## List1
Položkový soupis prací a dodávek | [25 empty] | #TypZaznamu#
S: | 1811 | Rekonstrukce bývalé ZŠ Všechovice - mateřská škola | [23 empty] | STA
O: | SO 01 | Mateřská škola Všechovice | [20 empty] | STA |  |  | OBJ
R: | D.1.1 - ZMĚNA | Architektonické a stavebnětechnické řešení - změna | [23 empty] | ROZ
P.č. | Číslo položky | Název položky | MJ | množství | cena / MJ | Celkem | Dodávka | Dodávka celk. | Montáž | Montáž celk. | DPH | cena s DPH | hmotnost / MJ | hmotnost celk.(t) | dem. hmotnost / MJ | dem. hmotnost celk.(t) | Ceník | Cen. soustava / platnost | Cenová úroveň | Nhod / MJ | Nhod celk. | Dodavatel
Díl: | 1 | Zemní práce |  |  |  | 0 |  | 0 |  | 0 |  | 0 |  | 0 |  | 0 |  |  |  |  | 64.49 |  |  |  |  | DIL
1 | 113106221R00 | Rozebrání vozovek a ploch s jakoukoliv výplní spár _x000D_ v ploše jednotlivě do 200 m2, z drobných kostek nebo odseků, kladených do lože z kameniva těženého, škváry nebo strusky | m2 | 10 |  | 0 |  | 0 |  | 0 | 21 | 0 | 0 | 0 | 0 | 0 | 822-1 | RTS 18/ II | RTS 18/ I | 0.1 | 1 |  |  |  |  | POL1_
|  | s přemístěním hmot na skládku na vzdálenost do 3 m nebo s naložením na dopravní prostředek | [23 empty] | SPI
|  | Oprava poškozené dlažby u kaple : 10 |  | 10 | [21 empty] | VV | 0
2 | 113106231R00 | Rozebrání vozovek a ploch s jakoukoliv výplní spár _x000D_ v jakékoliv ploše, ze zámkové dlažky, kladených do lože z kameniva | m2 | 57 |  | 0 |  | 0 |  | 0 | 21 | 0 | 0 | 0 | 0 | 0 | 822-1 | RTS 18/ II | RTS 18/ I | 0.142 | 8.09 |  |  |  |  | POL1_
|  | s přemístěním hmot na skládku na vzdálenost do 3 m nebo s naložením na dopravní prostředek | [23 empty] | SPI
|  | Chodník před současným vstupem : 57,00 |  | 57 | [21 empty] | VV | 0
3 | 122201101R00 | Odkopávky a prokopávky nezapažené v hornině 3_x000D_ do 100 m3 | m3 | 78.3 |  | 0 |  | 0 |  | 0 | 21 | 0 | 0 | 0 | 0 | 0 | 800-1 | RTS 18/ II | RTS 18/ I | 0.368 | 28.81 |  |  |  |  | POL1_
|  | s přehozením výkopku na vzdálenost do 3 m nebo s naložením na dopravní prostředek, | [23 empty] | SPI
|  | Srovnání dvora : 15,00 |  | 15 | [21 empty] | VV | 0
|  | Pod zpevněné plochy : 82,00*0,45 |  | 36.9 | [21 empty] | VV | 0
|  | 88,00*0,30 |  | 26.4 | [21 empty] | VV | 0
4 | 132401211R00 | Hloubení rýh šířky přes 60 do 200 cm jakékoliv množství, v hornině 5, hloubení strojně | m3 | 45.2903 |  | 0 |  | 0 |  | 0 | 21 | 0 | 0 | 0 | 0 | 0 | 800-1 | RTS 18/ II | RTS 18/ I | 0.53 | 24 |  |  |  |  | POL1_
|  | zapažených i nezapažených, s urovnáním dna do předepsaného profilu a spádu, s případně nutným přehozením výkopku na vzdálenost do 3 m ve výkopišti, s přehozením výkopku na přilehlém terénu na vzdálenost do 5 m od podélné osy rýhy nebo s naložením výkopku na dopravní prostředek. | [23 empty] | SPI |  | zapažených i nezapažených, s urovnáním dna do předepsaného profilu a spádu, s případně nutným přehozením výkopku na vzdálenost do 3 m ve výkopišti, s přehozením výkopku na přilehlém terénu na vzdálenost do 5 m od podélné osy rýhy nebo s naložením výkopku na dopravní prostředek.
|  | Základy přístavby : 6,15*0,70*1,30 |  | 5.5965 | [21 empty] | VV | 0
|  | (2,00+9,09+8,15+7,45)*0,70*0,80 |  | 14.9464 | [21 empty] | VV | 0
|  | Základ nového schodiště : (2,20+0,90+0,90+2,20)*0,50*1,30 |  | 4.03 | [21 empty] | VV | 0
|  | Středový základ mezi ponechanými základy : (15,86-6,52)*0,70*0,80 |  | 5.2304 | [21 empty] | VV | 0
|  | Základ pod zídku z bednících dílců : 6,50*0,60*1,25 |  | 4.875 | [21 empty] | VV | 0
|  | Rozšíření kolem stávajících základů pro případnou přibetonávku : (6,22+7,27+6,52+6,52)*0,50*0,80 |  | 10.612 | [21 empty] | VV | 0
5 | 133201101R00 | Hloubení šachet v hornině 3_x000D_ do 100 m3 | m3 | 0.378 |  | 0 |  | 0 |  | 0 | 21 | 0 | 0 | 0 | 0 | 0 | 800-1 | RTS 18/ II | RTS 18/ I | 3.131 | 1.18 |  |  |  |  | POL1_
|  | zapažených i nezapažených se svislým přemístění výkopku a urovnáním dna do předepsaného profilu a spádu, s případným nutným přemístěním výkopku ve výkopišti, s přehozením výkopku na přilehlém terénu na vzdálenost do 5 m od hrany šachty nebo s naložením na dopravní prostředek, | [23 empty] | SPI |  | zapažených i nezapažených se svislým přemístění výkopku a urovnáním dna do předepsaného profilu a spádu, s případným nutným přemístěním výkopku ve výkopišti, s přehozením výkopku na přilehlém terénu na vzdálenost do 5 m od hrany šachty nebo s naložením na dopravní prostředek,
|  | 0,30*0,30*0,60*7 |  | 0.378 | [21 empty] | VV | 0
6 | 162701105R00 | Vodorovné přemístění výkopku z horniny 1 až 4, na vzdálenost přes 9 000 do 10 000 m | m3 | 78.678 |  | 0 |  | 0 |  | 0 | 21 | 0 | 0 | 0 | 0 | 0 | 800-1 | RTS 18/ II | RTS 18/ I | 0.011 | 0.87 |  |  |  |  | POL1_
|  | po suchu, bez naložení výkopku, avšak se složením bez rozhrnutí, zpáteční cesta vozidla. | [23 empty] | SPI
|  | 78,30+0,378 |  | 78.678 | [21 empty] | VV | 0
7 | 162701155R00 | Vodorovné přemístění výkopku z horniny 5 až 7, na vzdálenost přes 9 000 do 10 000 m | m3 | 45.2903 |  | 0 |  | 0 |  | 0 | 21 | 0 | 0 | 0 | 0 | 0 | 800-1 | RTS 18/ II | RTS 18/ I | 0.012 | 0.54 |  |  |  |  | POL1_
|  | po suchu, bez naložení výkopku, avšak se složením bez rozhrnutí, zpáteční cesta vozidla. | [23 empty] | SPI
8 | 199000002R00 | Poplatky za skládku horniny 1- 4 | m3 | 78.678 |  | 0 |  | 0 |  | 0 | 21 | 0 | 0 | 0 | 0 | 0 | 800-1 | RTS 18/ II | RTS 18/ I | 0 | 0 |  |  |  |  | POL1_
9 | 199000003R00 | Poplatky za skládku horniny 5 - 7 | m3 | 45.2903 |  | 0 |  | 0 |  | 0 | 21 | 0 | 0 | 0 | 0 | 0 | 800-1 | RTS 18/ II | RTS 18/ I | 0 | 0 |  |  |  |  | POL1_
Díl: | 2 | Základy a zvláštní zakládání |  |  |  | 0 |  | 0 |  | 0 |  | 0 |  | 313.1 |  | 0 |  |  |  |  | 301.25 |  |  |  |  | DIL
10 | 271571111R00 | Polštáře zhutněné pod základy štěrkopísek tříděný, | m3 | 0.975 |  | 0 |  | 0 |  | 0 | 21 | 0 | 1.9397 | 1.89 | 0 | 0 | 800-2 | RTS 18/ II | RTS 18/ I | 0.965 | 0.94 |  |  |  |  | POL1_
|  | Pod zídku z bednících dílců : 6,50*0,60*0,25 |  | 0.975 | [21 empty] | VV | 0
11 | 273313511R00 | Beton základových desek prostý třídy C 12/15 | m3 | 18.2566 |  | 0 |  | 0 |  | 0 | 21 | 0 | 2.525 | 46.1 | 0 | 0 | 801-1 | RTS 18/ II | RTS 18/ I | 0.477 | 8.71 |  |  |  |  | POL1_
|  | dodávka a uložení betonu do připravené konstrukce, | [23 empty] | SPI
|  | Srovnávací podkladní beton mezi základové pasy : 15,86*2,49*0,10 |  | 3.9491 | [21 empty] | VV | 0
|  | 15,86*5,08*0,10 |  | 8.0569 | [21 empty] | VV | 0
|  | 6,22*7,45*0,10 |  | 4.6339 | [21 empty] | VV | 0
|  | 2,17*7,45*0,10 |  | 1.6166 | [21 empty] | VV | 0
12 | 273321321R00 | Beton základových desek železový třídy C 20/25 | m3 | 52.1133 |  | 0 |  | 0 |  | 0 | 21 | 0 | 2.525 | 131.59 | 0 | 0 | 801-1 | RTS 18/ II | RTS 18/ I | 0.48 | 25.01 |  |  |  |  | POL1_
|  | bez dodávky a uložení výztuže | [23 empty] | SPI
|  | Deska přetažena přes hlavu základů : 17,56*9,97*0,20 |  | 35.0146 | [21 empty] | VV | 0
|  | 10,49*8,15*0,20 |  | 17.0987 | [21 empty] | VV | 0
13 | 273361921RT9 | Výztuž základových desek ze svařovaných sítí průměr drátu 8 mm, velikost oka 150/150 mm | t | 1.5478 |  | 0 |  | 0 |  | 0 | 21 | 0 | 1.0547 | 1.63 | 0 | 0 | 801-1 | RTS 18/ II | RTS 18/ I | 15.231 | 23.57 |  |  |  |  | POL1_
|  | včetně distančních prvků | [23 empty] | SPI
|  | Deska přetažena přes hlavu základů : 17,56*9,97*0,0054*1,10 |  | 1.0399 | [21 empty] | VV | 0
|  | 10,49*8,15*0,0054*1,10 |  | 0.50783 | [21 empty] | VV | 0
14 | 274272140RT3 | Zdivo základové z bednicích tvárnic tloušťky 300 mm, výplň betonem C 16/20 | m2 | 3.25 |  | 0 |  | 0 |  | 0 | 21 | 0 | 0.74 | 2.41 | 0 | 0 | 801-1 | RTS 18/ II | RTS 18/ I | 1.1 | 3.58 |  |  |  |  | POL1_
|  | s výplní betonem, bez výztuže, | [23 empty] | SPI
|  | Vjezdová zeď : 6,50*0,50 |  | 3.25 | [21 empty] | VV | 0
15 | 274272150RT3 | Zdivo základové z bednicích tvárnic tloušťky 400 mm, výplň betonem C 16/20 | m2 | 3 |  | 0 |  | 0 |  | 0 | 21 | 0 | 0.963 | 2.89 | 0 | 0 | 801-1 | RTS 18/ II | RTS 18/ I | 1.22 | 3.66 |  |  |  |  | POL1_
|  | s výplní betonem, bez výztuže, | [23 empty] | SPI
|  | 6,00*0,50 |  | 3 | [21 empty] | VV | 0
16 | 274313621R00 | Beton základových pasů prostý třídy C 20/25 | m3 | 48.6362 |  | 0 |  | 0 |  | 0 | 21 | 0 | 2.525 | 122.81 | 0 | 0 | 801-1 | RTS 18/ II | RTS 18/ I | 0.477 | 23.2 |  |  |  |  | POL1_
|  | Včetně dodávky a uložení betonu a kamene. | [23 empty] | POP
|  | Základy přístavby : 6,15*0,70*1,30 |  | 5.5965 | [21 empty] | VV | 0
|  | (2,00+9,09+8,15+7,45)*0,70*0,80 |  | 14.9464 | [21 empty] | VV | 0
|  | Základ nového schodiště : (2,20+0,90+0,90+2,20+4,04)*0,50*1,30 |  | 6.656 | [21 empty] | VV | 0
|  | Středový základ mezi ponechanými základy : (15,86-6,52)*0,70*0,80 |  | 5.2304 | [21 empty] | VV | 0
|  | Hlava na ponechaných základových pasech : (17,56+8,27)*2*0,85*0,30 |  | 13.1733 | [21 empty] | VV | 0
|  | Náhrada ztraceným bedněním : -6,00*0,70*0,50 |  | -2.1 | [21 empty] | VV | 0
|  | Pod zídku z bednících dílců : 6,50*0,60*0,50 |  | 1.95 | [21 empty] | VV | 0
|  | Rozšíření kolem stávajících základů přibetonávkou : (6,22+7,27+6,52+6,52)*0,15*0,80 |  | 3.1836 | [21 empty] | VV | 0
17 | 274351215R00 | Bednění stěn základových pasů zřízení | m2 | 52.214 |  | 0 |  | 0 |  | 0 | 21 | 0 | 0.03916 | 2.04 | 0 | 0 | 801-1 | RTS 18/ II | RTS 18/ I | 1.05 | 54.82 |  |  |  |  | POL1_
|  | svislé nebo šikmé (odkloněné), půdorysně přímé nebo zalomené, stěn základových pasů ve volných nebo zapažených jámách, rýhách, šachtách, včetně případných vzpěr, | [23 empty] | SPI |  | svislé nebo šikmé (odkloněné), půdorysně přímé nebo zalomené, stěn základových pasů ve volných nebo zapažených jámách, rýhách, šachtách, včetně případných vzpěr,
|  | Hlava na ponechaných základových pasech : (17,56+9,97)*2*0,30 |  | 16.518 | [21 empty] | VV | 0
|  | (15,85+8,27)*2*0,30 |  | 14.472 | [21 empty] | VV | 0
|  | Rozšíření kolem stávajících základů přibetonávkou : (6,22+7,27+6,52+6,52)*0,80 |  | 21.224 | [21 empty] | VV | 0
18 | 274351216R00 | Bednění stěn základových pasů odstranění | m2 | 52.214 |  | 0 |  | 0 |  | 0 | 21 | 0 | 0 | 0 | 0 | 0 | 801-1 | RTS 18/ II | RTS 18/ I | 0.32 | 16.71 |  |  |  |  | POL1_
|  | svislé nebo šikmé (odkloněné), půdorysně přímé nebo zalomené, stěn základových pasů ve volných nebo zapažených jámách, rýhách, šachtách, včetně případných vzpěr, | [23 empty] | SPI |  | svislé nebo šikmé (odkloněné), půdorysně přímé nebo zalomené, stěn základových pasů ve volných nebo zapažených jámách, rýhách, šachtách, včetně případných vzpěr,
|  | Včetně očištění, vytřídění a uložení bednicího materiálu. | [23 empty] | POP
|  | Položka pořadí 17 : 52,21400 |  | 52.214 | [21 empty] | VV | 5
19 | 274361821R00 | Výztuž základových pasů z betonářské oceli 10 505 (R) | t | 0.1625 |  | 0 |  | 0 |  | 0 | 21 | 0 | 1.0212 | 0.17 | 0 | 0 | 801-1 | RTS 18/ II | RTS 18/ I | 23.531 | 3.82 |  |  |  |  | POL1_
|  | Propojení se stávajícími pasy : 0,10 |  | 0.1 | [21 empty] | VV | 0
|  | Ztracené bednění : 6,00*0,50*0,01 |  | 0.03 | [21 empty] | VV | 0
|  | Vjezdová zeď : 6,50*0,50*0,01 |  | 0.0325 | [21 empty] | VV | 0
20 | 274361821R00 | Výztuž základových pasů z betonářské oceli 10 505 (R) | t | 0.026 |  | 0 |  | 0 |  | 0 | 21 | 0 | 1.0212 | 0.03 | 0 | 0 | 801-1 | RTS 18/ II | RTS 18/ I | 23.531 | 0.61 |  |  |  |  | POL1_
|  | Vjezdová zeď : 6,50*0,50*0,008 |  | 0.026 | [21 empty] | VV | 0
21 | 28594711Rpol | Trn z betonářské oceli D 16 délky délky 500 mm, vč. vyvrtání a vlepení do otvoru | kus | 108 |  | 0 |  | 0 |  | 0 | 21 | 0 | 0.01423 | 1.54 | 0 | 0 |  | Vlastní | Indiv | 1.265 | 136.62 |  |  |  |  | POL1_
|  | Rozšíření kolem stávajících základů přibetonávkou : 26+30+26+26 |  | 108 | [21 empty] | VV | 0
Díl: | 3 | Svislé a kompletní konstrukce |  |  |  | 0 |  | 0 |  | 0 |  | 0 |  | 127.68 |  | 0 |  |  |  |  | 702.39 |  |  |  |  | DIL
22 | 311112130RT2 | Stěny z betonových bednicích tvárnic a betonu šířky 300 mm, zálivka betonem C16/20 | m2 | 6.5 |  | 0 |  | 0 |  | 0 | 21 | 0 | 0.77123 | 5.01 | 0 | 0 | 801-1 | RTS 18/ II | RTS 18/ I | 0.934 | 6.07 |  |  |  |  | POL1_
|  | (ztracené bednění) z betonových tvárnic a zálivka betonem, | [23 empty] | SPI
|  | Vjezdová zeď : 6,50*1,00 |  | 6.5 | [21 empty] | VV | 0
23 | 311237432R00 | Zdivo nosné z cihel a tvarovek pálených tloušťky 240 mm, , charakteristická pevnost v tlaku fk = 2,80 MPa, součinitel prostupu tepla U = 0,92 W/m2.K, hodnota pro zdivo bez omítky při vlhkosti 1%, | m2 | 61.6962 |  | 0 |  | 0 |  | 0 | 21 | 0 | 0.16891 | 10.42 | 0 | 0 | 801-1 | RTS 18/ I | RTS 18/ I | 0.61 | 37.63 |  |  |  |  | POL1_
|  | 1.NP : (13,47+7,70)*3,20 |  | 67.744 | [21 empty] | VV | 0
|  | -6,92*3,20 |  | -22.144 | [21 empty] | VV | 0
|  | Odpočet otvorů : -1,05*2,02 |  | -2.121 | [21 empty] | VV | 0
|  | -1,00*0,70*3 |  | -2.1 | [21 empty] | VV | 0
|  | -1,07*2,02 |  | -2.1614 | [21 empty] | VV | 0
|  | 2.NP : 7,70*3,20 |  | 24.64 | [21 empty] | VV | 0
|  | Odpočet otvorů : -1,07*2,02 |  | -2.1614 | [21 empty] | VV | 0
24 | 311237472R00 | Zdivo nosné z cihel a tvarovek pálených tloušťky 400 mm, , charakteristická pevnost v tlaku fk = 2,80 MPa, součinitel prostupu tepla U = 0,28 W/m2.K , hodnota pro zdivo bez omítky při vlhkosti 1%, | m2 | 324.2025 |  | 0 |  | 0 |  | 0 | 21 | 0 | 0.25652 | 83.16 | 0 | 0 | 801-1 | RTS 18/ I | RTS 18/ I | 0.968 | 313.83 |  |  |  |  | POL1_
|  | 1.NP : (17,46+5,71+3,36)*2*3,20 |  | 169.792 | [21 empty] | VV | 0
|  | (7,70+10,29+7,70)*3,20 |  | 82.208 | [21 empty] | VV | 0
|  | -7,67*3,20 |  | -24.544 | [21 empty] | VV | 0
|  | Odpočet otvorů : -2,80*1,80*3 |  | -15.12 | [21 empty] | VV | 0
|  | -1,00*1,80*7 |  | -12.6 | [21 empty] | VV | 0
|  | -1,00*1,00*4 |  | -4 | [21 empty] | VV | 0
|  | -1,00*1,40*2 |  | -2.8 | [21 empty] | VV | 0
|  | -1,07*2,20*2 |  | -4.708 | [21 empty] | VV | 0
|  | 2.NP - po úroveň věnce : (17,46+9,07)*2*0,80 |  | 42.448 | [21 empty] | VV | 0
|  | (7,70+10,29+7,70)*0,80 |  | 20.552 | [21 empty] | VV | 0
|  | Odpočet otvorů : -1,00*0,80 |  | -0.8 | [21 empty] | VV | 0
|  | -1,05*0,80 |  | -0.84 | [21 empty] | VV | 0
|  | -1,96*0,80 |  | -1.568 | [21 empty] | VV | 0
|  | 2.NP - nad úrovní věnce : (12,22+4,95+6,00)*1,80 |  | 41.706 | [21 empty] | VV | 0
|  | štíty : 9,87*4,25/2*2 |  | 41.9475 | [21 empty] | VV | 0
|  | 10,29*4,00/2 |  | 20.58 | [21 empty] | VV | 0
|  | Odpočet otvorů : -1,00*1,80*10 |  | -18 | [21 empty] | VV | 0
|  | -2,80*1,80 |  | -5.04 | [21 empty] | VV | 0
|  | -1,00*0,90 |  | -0.9 | [21 empty] | VV | 0
|  | -1,00*1,70 |  | -1.7 | [21 empty] | VV | 0
|  | -1,80*1,00 |  | -1.8 | [21 empty] | VV | 0
|  | -1,00*1,40*2 |  | -2.8 | [21 empty] | VV | 0
|  | vnitřní nosná : 5,00*2,20/2 |  | 5.5 | [21 empty] | VV | 0
|  | Odpočet otvorů : -1,05*1,10 |  | -1.155 | [21 empty] | VV | 0
|  | -1,96*1,10 |  | -2.156 | [21 empty] | VV | 0
25 | 311361821R00 | Výztuž nadzákladových zdí z betonářské oceli 10 505(R) | t | 0.052 |  | 0 |  | 0 |  | 0 | 21 | 0 | 1.0203 | 0.05 | 0 | 0 | 801-1 | RTS 18/ II | RTS 18/ I | 25.271 | 1.31 |  |  |  |  | POL1_
|  | včetně distančních prvků | [23 empty] | SPI
|  | Vjezdová zeď : 6,50*1,00*0,008 |  | 0.052 | [21 empty] | VV | 0
26 | 311419812R00 | Izolace soklů perimetrickými deskami tloušťky 10 cm, nopová fólie | m2 | 42.81 |  | 0 |  | 0 |  | 0 | 21 | 0 | 0.00732 | 0.31 | 0 | 0 | 801-1 | RTS 18/ II | RTS 18/ I | 0.743 | 31.81 |  |  |  |  | POL1_
|  | soklových a podzemních konstrukcí z pěnového polystyrenu (30-35 kg/m3) s povrchovou úpravou stěrkou (pro obklad), omítkou nebo nopovou fólií (podzemní konstrukce) | [23 empty] | SPI |  | soklových a podzemních konstrukcí z pěnového polystyrenu (30-35 kg/m3) s povrchovou úpravou stěrkou (pro obklad), omítkou nebo nopovou fólií (podzemní konstrukce)
|  | Kolem základů pod terénem : 17,56*0,60 |  | 10.536 | [21 empty] | VV | 0
|  | 10,49*0,60 |  | 6.294 | [21 empty] | VV | 0
|  | 7,20*0,60 |  | 4.32 | [21 empty] | VV | 0
|  | 18,05*0,60*2 |  | 21.66 | [21 empty] | VV | 0
27 | 317121047RT2 | Překlady pórobetonové nenosné délky 1240 mm, šířky 100 mm, výšky 249 mm | kus | 11 |  | 0 |  | 0 |  | 0 | 21 | 0 | 0.02752 | 0.3 | 0 | 0 | 801-1 | RTS 18/ II | RTS 18/ I | 0.242 | 2.66 |  |  |  |  | POL1_
|  | 1.NP : 11 |  | 11 | [21 empty] | VV | 0
28 | 317121047RT4 | Překlady pórobetonové nenosné délky 1240 mm, šířky 150 mm, výšky 249 mm | kus | 1 |  | 0 |  | 0 |  | 0 | 21 | 0 | 0.03979 | 0.04 | 0 | 0 | 801-1 | RTS 18/ II | RTS 18/ I | 0.242 | 0.24 |  |  |  |  | POL1_
|  | 1.NP : 1 |  | 1 | [21 empty] | VV | 0
29 | 317167210R00 | Překlady keramické montáž a dodávka nosné, délky 1000 mm, šířky 70 mm, výšky 238 mm | kus | 3 |  | 0 |  | 0 |  | 0 | 21 | 0 | 0.03637 | 0.11 | 0 | 0 | 801-1 | RTS 18/ II | RTS 18/ I | 0.245 | 0.74 |  |  |  |  | POL1_
|  | Včetně: | [23 empty] | POP
|  | - podepření plochých překladů v montážním stavu, | [23 empty] | POP
|  | - dodávky překladů. | [23 empty] | POP
|  | Nika pro rozvaděč : 3 |  | 3 | [21 empty] | VV | 0
30 | 317167211R00 | Překlady keramické montáž a dodávka nosné, délky 1250 mm, šířky 70 mm, výšky 238 mm | kus | 95 |  | 0 |  | 0 |  | 0 | 21 | 0 | 0.04555 | 4.33 | 0 | 0 | 801-1 | RTS 18/ II | RTS 18/ I | 0.2525 | 23.99 |  |  |  |  | POL1_
|  | Včetně: | [23 empty] | POP
|  | - podepření plochých překladů v montážním stavu, | [23 empty] | POP
|  | - dodávky překladů. | [23 empty] | POP
|  | Dle výkazu projektanta : 95 |  | 95 | [21 empty] | VV | 0
31 | 317167212R00 | Překlady keramické montáž a dodávka nosné, délky 1500 mm, šířky 70 mm, výšky 238 mm | kus | 21 |  | 0 |  | 0 |  | 0 | 21 | 0 | 0.05473 | 1.15 | 0 | 0 | 801-1 | RTS 18/ II | RTS 18/ I | 0.26 | 5.46 |  |  |  |  | POL1_
|  | Včetně: | [23 empty] | POP
|  | - podepření plochých překladů v montážním stavu, | [23 empty] | POP
|  | - dodávky překladů. | [23 empty] | POP
|  | Dle výkazu projektanta : 21 |  | 21 | [21 empty] | VV | 0
32 | 317167215R00 | Překlady keramické montáž a dodávka nosné, délky 2250 mm, šířky 70 mm, výšky 238 mm | kus | 4 |  | 0 |  | 0 |  | 0 | 21 | 0 | 0.08132 | 0.33 | 0 | 0 | 801-1 | RTS 18/ II | RTS 18/ I | 0.35 | 1.4 |  |  |  |  | POL1_
|  | Včetně: | [23 empty] | POP
|  | - podepření plochých překladů v montážním stavu, | [23 empty] | POP
|  | - dodávky překladů. | [23 empty] | POP
|  | Dle výkazu projektanta : 4 |  | 4 | [21 empty] | VV | 0
33 | 317167216R00 | Překlady keramické montáž a dodávka nosné, délky 2500 mm, šířky 70 mm, výšky 238 mm | kus | 4 |  | 0 |  | 0 |  | 0 | 21 | 0 | 0.09254 | 0.37 | 0 | 0 | 801-1 | RTS 18/ II | RTS 18/ I | 0.38 | 1.52 |  |  |  |  | POL1_
|  | Včetně: | [23 empty] | POP
|  | - podepření plochých překladů v montážním stavu, | [23 empty] | POP
|  | - dodávky překladů. | [23 empty] | POP
|  | Dle výkazu projektanta : 4 |  | 4 | [21 empty] | VV | 0
34 | 317167220R00 | Překlady keramické montáž a dodávka nosné, délky 3500 mm, šířky 70 mm, výšky 238 mm | kus | 12 |  | 0 |  | 0 |  | 0 | 21 | 0 | 0.12824 | 1.54 | 0 | 0 | 801-1 | RTS 18/ II | RTS 18/ I | 0.301 | 3.61 |  |  |  |  | POL1_
|  | Včetně: | [23 empty] | POP
|  | - podepření plochých překladů v montážním stavu, | [23 empty] | POP
|  | - dodávky překladů. | [23 empty] | POP
|  | Dle výkazu projektanta : 12 |  | 12 | [21 empty] | VV | 0
35 | 317998115R00 | Překlady keramické izolace vkládaná mezi překlady tloušťky 100 mm | m | 28.75 |  | 0 |  | 0 |  | 0 | 21 | 0 | 0.00055 | 0.02 | 0 | 0 | 801-1 | RTS 18/ II | RTS 18/ I | 0.15 | 4.31 |  |  |  |  | POL1_
|  | Obvodové zdivo : | [23 empty] | VV | 0
|  | 1.NP : 3,25*3 |  | 9.75 | [21 empty] | VV | 0
|  | 1,25*14 |  | 17.5 | [21 empty] | VV | 0
|  | 1,50 |  | 1.5 | [21 empty] | VV | 0
36 | 317234410R00 | Vyzdívka mezi nosníky cementovou | m3 | 0.1736 |  | 0 |  | 0 |  | 0 | 21 | 0 | 1.8196 | 0.32 | 0 | 0 | 801-4 | RTS 18/ II | RTS 18/ I | 6.77 | 1.18 |  |  |  |  | POL1_
|  | jakýmikoliv cihlami pálenými na jakoukoliv maltu, | [23 empty] | SPI
|  | 1.NP : 1,55*0,80*0,14 |  | 0.1736 | [21 empty] | VV | 0
37 | 317314160R00 | Podbetonování zhlaví nosníků zdivo šířky 600 mm | kus | 2 |  | 0 |  | 0 |  | 0 | 21 | 0 | 0.0126 | 0.03 | 0 | 0 | 801-4 | RTS 18/ II | RTS 18/ I | 0.21 | 0.42 |  |  |  |  | POL1_
|  | betonem C 16/20. Tloušťka lože 50 mm, délka 200 mm. | [23 empty] | SPI
|  | 1.NP : 2 |  | 2 | [21 empty] | VV | 0
38 | 317941123R00 | Osazení ocelových válcovaných nosníků na zdivu bez dodávky materiálu, výšky od 140 do 220 mm | t | 4.948 |  | 0 |  | 0 |  | 0 | 21 | 0 | 0.01709 | 0.08 | 0 | 0 | 801-1 | RTS 18/ II | RTS 18/ I | 16.583 | 82.05 |  |  |  |  | POL1_
|  | profilu I, nebo IE, nebo U, nebo UE, nebo L | [23 empty] | SPI
|  | Nosná kce krovu : | [23 empty] | VV | 0
|  | 2x U 220 : 9,35*2*9*29,40/1000 |  | 4.948 | [21 empty] | VV | 0
39 | 317941123R00 | Osazení ocelových válcovaných nosníků na zdivu bez dodávky materiálu, výšky od 140 do 220 mm | t | 0.15516 |  | 0 |  | 0 |  | 0 | 21 | 0 | 0.01709 | 0 | 0 | 0 | 801-1 | RTS 18/ II | RTS 18/ I | 16.583 | 2.57 |  |  |  |  | POL1_
|  | profilu I, nebo IE, nebo U, nebo UE, nebo L | [23 empty] | SPI
|  | I 140 - 5x 1550 mm : | [23 empty] | VV | 0
|  | 1.NP : 1,40*1,55*0,0143*5 |  | 0.15516 | [21 empty] | VV | 0
40 | 330321410R00 | Beton sloupů a pilířů železový třídy C 25/30 | m3 | 0.192 |  | 0 |  | 0 |  | 0 | 21 | 0 | 2.54 | 0.49 | 0 | 0 | 801-1 | RTS 18/ II | RTS 18/ I | 2.304 | 0.44 |  |  |  |  | POL1_
|  | táhel, rámových stojek, vzpěr (bez výztuže), s pomocným lešením o výšce podlahy do 1,90 m a pro zatížení do 1,5 kPa, | [23 empty] | SPI |  | táhel, rámových stojek, vzpěr (bez výztuže), s pomocným lešením o výšce podlahy do 1,90 m a pro zatížení do 1,5 kPa,
|  | 1.NP : 0,25*0,24*3,20 |  | 0.192 | [21 empty] | VV | 0
41 | 331351101R00 | Bednění hranatých sloupů průřezu pravoúhlého čtyřúhelníka_x000D_ zřízení | m2 | 3.136 |  | 0 |  | 0 |  | 0 | 21 | 0 | 0.03808 | 0.12 | 0 | 0 | 801-1 | RTS 18/ II | RTS 18/ I | 0.7 | 2.2 |  |  |  |  | POL1_
|  | (pilířů), rámových stojek, táhel nebo vzpěr svislých nebo šikmých (odkloněných) o výšce do 4 m včetně vzepření | [23 empty] | SPI |  | (pilířů), rámových stojek, táhel nebo vzpěr svislých nebo šikmých (odkloněných) o výšce do 4 m včetně vzepření
|  | 1.NP : (0,25+0,24)*2*3,20 |  | 3.136 | [21 empty] | VV | 0
42 | 331351102R00 | Bednění hranatých sloupů průřezu pravoúhlého čtyřúhelníka_x000D_ odstranění | m2 | 19.7 |  | 0 |  | 0 |  | 0 | 21 | 0 | 0 | 0 | 0 | 0 | 801-1 | RTS 18/ II | RTS 18/ I | 0.3 | 5.91 |  |  |  |  | POL1_
|  | (pilířů), rámových stojek, táhel nebo vzpěr svislých nebo šikmých (odkloněných) o výšce do 4 m včetně vzepření | [23 empty] | SPI |  | (pilířů), rámových stojek, táhel nebo vzpěr svislých nebo šikmých (odkloněných) o výšce do 4 m včetně vzepření
|  | Položka pořadí 58 : 19,70000 |  | 19.7 | [21 empty] | VV | 5
43 | 331361821R00 | Výztuž hranatých sloupů z betonářské oceli_x000D_ 10 505(R) | t | 0.07 |  | 0 |  | 0 |  | 0 | 21 | 0 | 1.024 | 0.07 | 0 | 0 | 801-1 | RTS 18/ II | RTS 18/ I | 29.568 | 2.07 |  |  |  |  | POL1_
|  | pilířů, rámových stojek, vzpěr, věšáků nebo táhel svislých nebo šikmých. Včetně distančních prvků. | [23 empty] | SPI
44 | 338171122R00 | Osazování sloupků a vzpěr plotových ocelových výšky do 2,60 m, se zabetonováním do 0,5 m3 do předem připravených jamek betonem C 25/30 | kus | 7 |  | 0 |  | 0 |  | 0 | 21 | 0 | 0.125 | 0.88 | 0 | 0 | 801-5 | RTS 18/ II | RTS 18/ I | 0.52 | 3.64 |  |  |  |  | POL1_
|  | trubkových nebo profilovaných | [23 empty] | SPI
45 | 342012222RT1 | Příčky z desek sádrokartonových jednoduché opláštění, jednoduchá konstrukce CW 75 tloušťka příčky 100 mm, desky protipožární, tloušťky 12,5 mm, tloušťka izolace 80 mm, požární odolnost EI 45 | m2 | 62.714 |  | 0 |  | 0 |  | 0 | 21 | 0 | 0.03118 | 1.96 | 0 | 0 | 801-1 | RTS 18/ II | RTS 18/ I | 0.99 | 62.09 |  |  |  |  | POL1_
|  | zřízení nosné konstrukce příčky, vložení tepelné izolace tl. do 5 cm, montáž desek, tmelení spár Q2 a úprava rohů. Včetně dodávek materiálu. | [23 empty] | SPI |  | zřízení nosné konstrukce příčky, vložení tepelné izolace tl. do 5 cm, montáž desek, tmelení spár Q2 a úprava rohů. Včetně dodávek materiálu.
|  | 2.NP : (2,12+0,10+4,35+4,23+7,70+2,05+2,10)*3,00 |  | 67.95 | [21 empty] | VV | 0
|  | Odpočet otvorů : -0,90*2,02*2 |  | -3.636 | [21 empty] | VV | 0
|  | -0,80*2,00 |  | -1.6 | [21 empty] | VV | 0
46 | 342012224RT1 | Příčky z desek sádrokartonových jednoduché opláštění, jednoduchá konstrukce CW 75 tloušťka příčky 100 mm, desky protipožární impregnované, tloušťky 12,5 mm, tloušťka izolace 80 mm, požární odolnost EI 45 | m2 | 20.892 |  | 0 |  | 0 |  | 0 | 21 | 0 | 0.03118 | 0.65 | 0 | 0 | 801-1 | RTS 18/ II | RTS 18/ I | 0.99 | 20.68 |  |  |  |  | POL1_
|  | zřízení nosné konstrukce příčky, vložení tepelné izolace tl. do 5 cm, montáž desek, tmelení spár Q2 a úprava rohů. Včetně dodávek materiálu. | [23 empty] | SPI |  | zřízení nosné konstrukce příčky, vložení tepelné izolace tl. do 5 cm, montáž desek, tmelení spár Q2 a úprava rohů. Včetně dodávek materiálu.
|  | 2.NP : (0,10+1,20+1,20+1,85+4,23)*3,00 |  | 25.74 | [21 empty] | VV | 0
|  | Odpočet otvorů : -0,80*2,02*3 |  | -4.848 | [21 empty] | VV | 0
47 | 342013324RT3 | Příčky z desek sádrokartonových dvojité opláštění, jednoduchá konstrukce CW 100 tloušťka příčky 150 mm, desky protipožární impregnované, tloušťky 12,5 mm, tloušťka izolace 100 mm, požární odolnost EI 90 | m2 | 7.2 |  | 0 |  | 0 |  | 0 | 21 | 0 | 0.05288 | 0.38 | 0 | 0 | 801-1 | RTS 18/ II | RTS 18/ I | 1.287 | 9.27 |  |  |  |  | POL1_
|  | zřízení nosné konstrukce příčky, vložení tepelné izolace tl. do 5 cm, montáž desek, tmelení spár Q2 a úprava rohů. Včetně dodávek materiálu. | [23 empty] | SPI |  | zřízení nosné konstrukce příčky, vložení tepelné izolace tl. do 5 cm, montáž desek, tmelení spár Q2 a úprava rohů. Včetně dodávek materiálu.
|  | 2.NP : 2,40*3,00 |  | 7.2 | [21 empty] | VV | 0
48 | 342255024R00 | Příčky z cihel a tvárnic nepálených příčky z příčkovek pórobetonových tloušťky 100 mm | m2 | 81.696 |  | 0 |  | 0 |  | 0 | 21 | 0 | 0.07471 | 6.1 | 0 | 0 | 801-1 | RTS 18/ II | RTS 18/ I | 0.52915 | 43.23 |  |  |  |  | POL1_
|  | včetně pomocného lešení | [23 empty] | SPI
|  | 1.NP : (3,12+3,12+3,12+2,60+1,52+1,40+4,45+2,40+3,35+0,10+0,90+2,10+2,40)*3,20 |  | 97.856 | [21 empty] | VV | 0
|  | Odpočet otvorů : -0,90*2,02*4 |  | -7.272 | [21 empty] | VV | 0
|  | -0,80*2,02*2 |  | -3.232 | [21 empty] | VV | 0
|  | -0,70*2,02*4 |  | -5.656 | [21 empty] | VV | 0
49 | 342255028R00 | Příčky z cihel a tvárnic nepálených příčky z příčkovek pórobetonových tloušťky 150 mm | m2 | 25.19 |  | 0 |  | 0 |  | 0 | 21 | 0 | 0.11219 | 2.83 | 0 | 0 | 801-1 | RTS 18/ II | RTS 18/ I | 0.55489 | 13.98 |  |  |  |  | POL1_
|  | včetně pomocného lešení | [23 empty] | SPI
|  | 1.NP : (3,12+3,12+2,20)*3,20 |  | 27.008 | [21 empty] | VV | 0
|  | Odpočet otvorů : -0,90*2,02 |  | -1.818 | [21 empty] | VV | 0
50 | 346244381RT2 | Plentování ocelových nosníků jednostranné výšky do 200 mm | m2 | 0.217 |  | 0 |  | 0 |  | 0 | 21 | 0 | 0.1568 | 0.03 | 0 | 0 | 801-1 | RTS 18/ II | RTS 18/ I | 1.2226 | 0.27 |  |  |  |  | POL1_
|  | jakýmikoliv cihlami, | [23 empty] | SPI
|  | 1.NP : 1,55*0,14 |  | 0.217 | [21 empty] | VV | 0
51 | 347021242R00 | Předstěny 2x opláštěné speciálními deskami sádrovláknitými předsazené stěny spřažené ze sádrovláknitých desek tl. 20 mm tloušťka předstěny 70 mm, ocelová konstrukce CD, | m2 | 15 |  | 0 |  | 0 |  | 0 | 21 | 0 | 0.04131 | 0.62 | 0 | 0 | 801-1 | RTS 18/ II | RTS 18/ I | 1.078 | 16.17 |  |  |  |  | POL1_
|  | s úpravou rohů, koutů a hran konstrukcí, přebroušení a tmelení spár, | [23 empty] | SPI
|  | Boky vikýřů - 2 vrstvy : 3,00*2,50/2*4 |  | 15 | [21 empty] | VV | 0
52 | 346275115R00 | Přizdívky a obezdívky z desek pórobetonových tloušťky 150 mm | m2 | 2.325 |  | 0 |  | 0 |  | 0 | 21 | 0 | 0.15931 | 0.37 | 0 | 0 | 801-1 | RTS 18/ II | RTS 18/ I | 0.704 | 1.64 |  |  |  |  | POL1_
|  | s pomocným lešením o výšce podlahy do 1900 mm a pro zatížení do 1,5 kPa. | [23 empty] | SPI
|  | 1.NP - číslo místnosti : | [23 empty] | VV | 0
|  | 105 : 0,90*1,25 |  | 1.125 | [21 empty] | VV | 0
|  | 117 : 0,96*1,25 |  | 1.2 | [21 empty] | VV | 0
53 | 13380625R | tyč ocelová profilová válcovaná za tepla 11375 (S 235JR); průřez I; výška 140 mm | t | 0.16757 |  | 0 |  | 0 |  | 0 | 21 | 0 | 1 | 0.17 | 0 | 0 | SPCM | RTS 18/ II | RTS 18/ I | 0 | 0 |  |  |  |  | POL3_
|  | 1.NP : 1,40*1,55*0,0143*5 |  | 0.15516 | [21 empty] | VV | 0
|  | Přípočet ztratného ve výši 8 % : 0,08 |  | 0.01241 | [21 empty] | VV | 4
54 | 13483420R | tyč ocelová profilová válcovaná za tepla 11375 (S235JR); průřez U; výška 220 mm | t | 5.4428 |  | 0 |  | 0 |  | 0 | 21 | 0 | 1 | 5.44 | 0 | 0 | SPCM | RTS 18/ II | RTS 18/ I | 0 | 0 |  |  |  |  | POL3_
|  | Nosná kce krovu : | [23 empty] | VV | 0
|  | 2x U 220 : 9,35*2*9*29,40/1000 |  | 4.948 | [21 empty] | VV | 0
|  | Přípočet ztratného ve výši 10 % : 0,10 |  | 0.4948 | [21 empty] | VV | 4
Díl: | 4 | Vodorovné konstrukce |  |  |  | 0 |  | 0 |  | 0 |  | 0 |  | 190.74 |  | 0 |  |  |  |  | 1063.11 |  |  |  |  | DIL
55 | 411321515R00 | Beton stropů železový stropů deskových, desek plochých střech, desek balkónových, desek hřibových stropů včetně hlavic hřibových sloupů, železový (bez výztuže) třídy C 30/37 | m3 | 52.051 |  | 0 |  | 0 |  | 0 | 21 | 0 | 2.5251 | 131.44 | 0 | 0 | 801-1 | RTS 18/ II | RTS 18/ I | 0.987 | 51.37 |  |  |  |  | POL1_
|  | Strop nad 1.NP : 243,10*0,22 |  | 53.482 | [21 empty] | VV | 0
|  | Odpočet schodiště : -2,60*4,25*0,22 |  | -2.431 | [21 empty] | VV | 0
|  | Stříška nad vstupem : 3,00*1,00*0,20 |  | 0.6 | [21 empty] | VV | 0
|  | 2,00*1,00*0,20 |  | 0.4 | [21 empty] | VV | 0
56 | 411351101RT4 | Bednění stropů deskových, balkonových nebo plošných konzol plné, rovné, popř. s náběhy systémové, včetně podepření, tloušťka stropu 240 mm, - zřízení | m2 | 212.2828 |  | 0 |  | 0 |  | 0 | 21 | 0 | 0.04842 | 10.28 | 0 | 0 | 801-1 | RTS 18/ II | RTS 18/ I | 0.65 | 137.98 |  |  |  |  | POL1_
|  | s pomocným lešením | [23 empty] | SPI
|  | Strop nad 1.NP : 16,66*5,71 |  | 95.1286 | [21 empty] | VV | 0
|  | 16,66*3,12 |  | 51.9792 | [21 empty] | VV | 0
|  | 6,65*7,70 |  | 51.205 | [21 empty] | VV | 0
|  | 2,60*7,70 |  | 20.02 | [21 empty] | VV | 0
|  | Odpočet schodiště : -2,60*4,25 |  | -11.05 | [21 empty] | VV | 0
|  | Stříška nad vstupem : 3,00*1,00 |  | 3 | [21 empty] | VV | 0
|  | 2,00*1,00 |  | 2 | [21 empty] | VV | 0
57 | 411351102R00 | Bednění stropů deskových, balkonových nebo plošných konzol plné, rovné, popř. s náběhy , - odstranění | m2 | 212.2828 |  | 0 |  | 0 |  | 0 | 21 | 0 | 0 | 0 | 0 | 0 | 801-1 | RTS 18/ II | RTS 18/ I | 0.173 | 36.72 |  |  |  |  | POL1_
|  | s pomocným lešením | [23 empty] | SPI
|  | Položka pořadí 56 : 212,28280 |  | 212.2828 | [21 empty] | VV | 5
58 | 411351801R00 | Bednění stropů bednění svislých ploch zřízení | m | 19.7 |  | 0 |  | 0 |  | 0 | 21 | 0 | 0.03047 | 0.6 | 0 | 0 | 801-1 | RTS 18/ II | RTS 18/ I | 0.87 | 17.14 |  |  |  |  | POL1_
|  | s pomocným lešením | [23 empty] | SPI
|  | Schodiště : (2,60+4,25)*2 |  | 13.7 | [21 empty] | VV | 0
|  | Stříška nad vstupem : 1,00+2,00+2,00+1,00 |  | 6 | [21 empty] | VV | 0
59 | 411351802R00 | Bednění stropů bednění svislých ploch odstranění | m | 19.7 |  | 0 |  | 0 |  | 0 | 21 | 0 | 0 | 0 | 0 | 0 | 801-1 | RTS 18/ II | RTS 18/ I | 0.232 | 4.57 |  |  |  |  | POL1_
|  | s pomocným lešením | [23 empty] | SPI
|  | Položka pořadí 58 : 19,70000 |  | 19.7 | [21 empty] | VV | 5
60 | 411361821R00 | Výztuž stropů z betonářské oceli 10 505(R) | t | 3.523 |  | 0 |  | 0 |  | 0 | 21 | 0 | 1.0214 | 3.6 | 0 | 0 | 801-1 | RTS 18/ II | RTS 18/ I | 26.616 | 93.77 |  |  |  |  | POL1_
|  | prostě uložených, vetknutých i spojitých, deskových, trámových (žebrových, kazetových), s keramickými a jinými vložkami, konzolových nebo balkónových, hřibových včetně hlavic hřibových sloupů, plochých střech a pro zavěšení železobetonových podhledů. Včetně distančních prvků. | [23 empty] | SPI |  | prostě uložených, vetknutých i spojitých, deskových, trámových (žebrových, kazetových), s keramickými a jinými vložkami, konzolových nebo balkónových, hřibových včetně hlavic hřibových sloupů, plochých střech a pro zavěšení železobetonových podhledů. Včetně distančních prvků.
61 | 411364012R00 | Výztuž k přerušení tepelného mostu předsazených konstrukcí prvek k přerušení tepelného mostu pro vykonzolované balkónové desky, stupeň únosnosti 20, výška prvku 160 - 250 mm, bez požární odolnosti | kus | 6 |  | 0 |  | 0 |  | 0 | 21 | 0 | 0.00792 | 0.05 | 0 | 0 | 801-1 | RTS 18/ II | RTS 18/ I | 0.36 | 2.16 |  |  |  |  | POL1_
|  | usazení, srovnání polohy a zajištění prvku v poloze | [23 empty] | SPI
|  | Stříška nad vstupem : 3,00+3,00 |  | 6 | [21 empty] | VV | 0
62 | 413321414R00 | Beton nosníků železový třídy C 25/30 | m3 | 2.6172 |  | 0 |  | 0 |  | 0 | 21 | 0 | 2.5251 | 6.61 | 0 | 0 | 801-1 | RTS 18/ II | RTS 18/ I | 0.865 | 2.26 |  |  |  |  | POL1_
|  | včetně stěnových, nosníků jeřábových drah, volných trámů, průvlaků, rámových příčlí, ztužidel, konzol, vodorovných táhel a podobných tyčových konstrukcí, | [23 empty] | SPI |  | včetně stěnových, nosníků jeřábových drah, volných trámů, průvlaků, rámových příčlí, ztužidel, konzol, vodorovných táhel a podobných tyčových konstrukcí,
|  | 2.NP - na úrovni +6,250 : (9,07+9,07+4,94+6,00)*0,225*0,40 |  | 2.6172 | [21 empty] | VV | 0
63 | 413351101R00 | Bednění nosníků zřízení bednění nosníků š.do 600 mm, v.do 600 mm | m | 29.08 |  | 0 |  | 0 |  | 0 | 21 | 0 | 0.18197 | 5.29 | 0 | 0 | 801-1 | RTS 18/ II | RTS 18/ I | 1.71 | 49.73 |  |  |  |  | POL1_
|  | stěnových, volných trámů, průvlaků, jeřábových drah, rámových příčlí, ztužidel, vodorovných táhel, tyčových konzol, bez náběhů nebo s náběhy, neproměnného nebo proměnného průřezu nebo tvaru zalomeného nebo půdorysně zakřiveného. Bez podpěrné konstrukce. Včetně distančních prvků. | [23 empty] | SPI |  | stěnových, volných trámů, průvlaků, jeřábových drah, rámových příčlí, ztužidel, vodorovných táhel, tyčových konzol, bez náběhů nebo s náběhy, neproměnného nebo proměnného průřezu nebo tvaru zalomeného nebo půdorysně zakřiveného. Bez podpěrné konstrukce. Včetně distančních prvků.
|  | 2.NP - na úrovni +6,250 : 9,07+9,07+4,94+6,00 |  | 29.08 | [21 empty] | VV | 0
64 | 413351103R00 | Bednění nosníků odstranění bednění nosníků š.do 600 mm, v.do 600 mm | m | 29.08 |  | 0 |  | 0 |  | 0 | 21 | 0 | 0 | 0 | 0 | 0 | 801-1 | RTS 18/ II | RTS 18/ I | 0.57 | 16.58 |  |  |  |  | POL1_
|  | stěnových, volných trámů, průvlaků, jeřábových drah, rámových příčlí, ztužidel, vodorovných táhel, tyčových konzol, bez náběhů nebo s náběhy, neproměnného nebo proměnného průřezu nebo tvaru zalomeného nebo půdorysně zakřiveného. Bez podpěrné konstrukce. Včetně distančních prvků. | [23 empty] | SPI |  | stěnových, volných trámů, průvlaků, jeřábových drah, rámových příčlí, ztužidel, vodorovných táhel, tyčových konzol, bez náběhů nebo s náběhy, neproměnného nebo proměnného průřezu nebo tvaru zalomeného nebo půdorysně zakřiveného. Bez podpěrné konstrukce. Včetně distančních prvků.
|  | Položka pořadí 63 : 29,08000 |  | 29.08 | [21 empty] | VV | 5
65 | 413361821R00 | Výztuž nosníků z betonářské oceli 10 505(R) | t | 0.6543 |  | 0 |  | 0 |  | 0 | 21 | 0 | 1.0194 | 0.67 | 0 | 0 | 801-1 | RTS 18/ II | RTS 18/ I | 51.252 | 33.53 |  |  |  |  | POL1_
|  | stěnových, volných trámů, rámů, průvlaků, nosníků jeřábových drah, rámových příčlí, patrových i mezipatrových ztužidel, konzol, vodorovných táhel, trámů, obrubních a výztužných, lemujících nebo vyztužujících stropní a podobné střešní konstrukce. Včetně distančních prvků. | [23 empty] | SPI |  | stěnových, volných trámů, rámů, průvlaků, nosníků jeřábových drah, rámových příčlí, patrových i mezipatrových ztužidel, konzol, vodorovných táhel, trámů, obrubních a výztužných, lemujících nebo vyztužujících stropní a podobné střešní konstrukce. Včetně distančních prvků.
|  | 2.NP - na úrovni +6,250 : (9,07+9,07+4,94+6,00)*0,225*0,40*0,25 |  | 0.6543 | [21 empty] | VV | 0
66 | 416021122R00 | Podhledy na kovové konstrukci opláštěné deskami sádrokartonovými nosná konstrukce z profilů CD s přímým uchycením 1x deska, tloušťky 12,5 mm, protipožární | m2 | 44.1 |  | 0 |  | 0 |  | 0 | 21 | 0 | 0.01323 | 0.58 | 0 | 0 | 801-1 | RTS 18/ II | RTS 18/ I | 0.95 | 41.9 |  |  |  |  | POL1_
|  | s úpravou rohů, koutů a hran konstrukcí, přebroušení a tmelení spár, | [23 empty] | POP
|  | 1.NP : | [23 empty] | VV | 0
|  | 104 : 29,80 |  | 29.8 | [21 empty] | VV | 0
|  | 107 : 4,00 |  | 4 | [21 empty] | VV | 0
|  | 108 : 7,00 |  | 7 | [21 empty] | VV | 0
|  | 109 : 3,30 |  | 3.3 | [21 empty] | VV | 0
67 | 416021124R00 | Podhledy na kovové konstrukci opláštěné deskami sádrokartonovými nosná konstrukce z profilů CD s přímým uchycením 1x deska, tloušťky 12,5 mm, protipožární impregnovaná | m2 | 22.2 |  | 0 |  | 0 |  | 0 | 21 | 0 | 0.01323 | 0.29 | 0 | 0 | 801-1 | RTS 18/ II | RTS 18/ I | 0.95 | 21.09 |  |  |  |  | POL1_
|  | s úpravou rohů, koutů a hran konstrukcí, přebroušení a tmelení spár, | [23 empty] | POP
|  | 1.NP : | [23 empty] | VV | 0
|  | 102 : 1,50 |  | 1.5 | [21 empty] | VV | 0
|  | 103 : 2,00 |  | 2 | [21 empty] | VV | 0
|  | 105 : 1,90 |  | 1.9 | [21 empty] | VV | 0
|  | 110 : 8,80 |  | 8.8 | [21 empty] | VV | 0
|  | 111 : 6,50 |  | 6.5 | [21 empty] | VV | 0
|  | 117 : 1,50 |  | 1.5 | [21 empty] | VV | 0
68 | 417237114R00 | Obezdění ztužujícího věnce pálenou věncovkou výšky 250 mm | m | 70.14 |  | 0 |  | 0 |  | 0 | 21 | 0 | 0.01838 | 1.29 | 0 | 0 | 801-1 | RTS 18/ II | RTS 18/ I | 0.255 | 17.89 |  |  |  |  | POL1_
|  | s vložením tepelné izolace z pěnového polystyrenu tl. 100 mm a zajištěním polohy izolace maltou | [23 empty] | SPI
|  | V úrovni stropu nad 1.NP : (17,46+17,61)*2 |  | 70.14 | [21 empty] | VV | 0
69 | 417321414R00 | Železobeton ztužujících pásů a věnců třídy C 25/30 | m3 | 4.3995 |  | 0 |  | 0 |  | 0 | 21 | 0 | 2.5251 | 11.11 | 0 | 0 | 801-1 | RTS 18/ II | RTS 18/ I | 1.448 | 6.37 |  |  |  |  | POL1_
|  | 2.NP - v úrovni +4,250 : (17,46+9,07+7,57+7,70+10,29+17,17+9,49)*0,25*0,20 |  | 3.9375 | [21 empty] | VV | 0
|  | Zesílení stropu nad 1.NP pro kotvení stříšky : (3,40+4,30)*0,30*0,20 |  | 0.462 | [21 empty] | VV | 0
70 | 417351111R00 | Bednění bočnic ztužujících pásů a věnců včetně vzpěr obě strany, zřízení | m | 86.45 |  | 0 |  | 0 |  | 0 | 21 | 0 | 0.05242 | 4.53 | 0 | 0 | 801-1 | RTS 18/ II | RTS 18/ I | 0.94 | 81.26 |  |  |  |  | POL1_
|  | 2.NP - v úrovni +4,250 : 17,46+9,07+7,57+7,70+10,29+17,17+9,49 |  | 78.75 | [21 empty] | VV | 0
|  | Zesílení stropu nad 1.NP pro kotvení stříšky : (3,40+4,30) |  | 7.7 | [21 empty] | VV | 0
71 | 417351113R00 | Bednění bočnic ztužujících pásů a věnců včetně vzpěr obě strany, odstranění | m | 86.45 |  | 0 |  | 0 |  | 0 | 21 | 0 | 0 | 0 | 0 | 0 | 801-1 | RTS 18/ II | RTS 18/ I | 0.29 | 25.07 |  |  |  |  | POL1_
|  | Položka pořadí 70 : 86,45000 |  | 86.45 | [21 empty] | VV | 5
72 | 417361821R00 | Výztuž ztužujících pásů a věnců z betonářské oceli 10 505(R) | t | 0.79191 |  | 0 |  | 0 |  | 0 | 21 | 0 | 1.0167 | 0.81 | 0 | 0 | 801-1 | RTS 18/ II | RTS 18/ I | 27.673 | 21.91 |  |  |  |  | POL1_
|  | Včetně distančních prvků. | [23 empty] | SPI
|  | 2.NP - v úrovni +4,250 : (17,46+9,07+7,57+7,70+10,29+17,17+9,49)*0,25*0,20*0,18 |  | 0.70875 | [21 empty] | VV | 0
|  | Zesílení stropu nad 1.NP pro kotvení stříšky : (3,40+4,30)*0,30*0,20*0,18 |  | 0.08316 | [21 empty] | VV | 0
73 | 430321414R00 | Beton schodišťových konstrukcí (stupňů, schodnic, ramen, podest s nosníky) železový třídy C 25/30 | m3 | 2.322 |  | 0 |  | 0 |  | 0 | 21 | 0 | 2.5251 | 5.86 | 0 | 0 | 801-1 | RTS 18/ II | RTS 18/ I | 3.7695 | 8.75 |  |  |  |  | POL1_
|  | Vnitřní schody : | [23 empty] | VV | 0
|  | Schod. desky : 4,00*1,30*0,18*2 |  | 1.872 | [21 empty] | VV | 0
|  | Podesta : 2,00*1,25*0,18 |  | 0.45 | [21 empty] | VV | 0
74 | 430361821R00 | Výztuž schodišťových konstrukcí (stupňů, schodnic, ramen, podest s nosníky) z betonářské oceli 10505 | t | 0.41796 |  | 0 |  | 0 |  | 0 | 21 | 0 | 1.0209 | 0.43 | 0 | 0 | 801-1 | RTS 18/ II | RTS 18/ I | 54.168 | 22.64 |  |  |  |  | POL1_
|  | Včetně distančních prvků. | [23 empty] | SPI
|  | Vnitřní schody : | [23 empty] | VV | 0
|  | Schod. desky : 4,00*1,30*0,18*2*0,18 |  | 0.33696 | [21 empty] | VV | 0
|  | Podesta : 2,00*1,25*0,18*0,18 |  | 0.081 | [21 empty] | VV | 0
75 | 431351121R00 | Bednění podest a podstupňových desek přímočarých zřízení | m2 | 14.5 |  | 0 |  | 0 |  | 0 | 21 | 0 | 0.04597 | 0.67 | 0 | 0 | 801-1 | RTS 18/ II | RTS 18/ I | 2.3 | 33.35 |  |  |  |  | POL1_
|  | včetně podpěrné konstrukce o výšce do 4 m | [23 empty] | SPI
|  | s pomocným lešením o výšce podlahy do 1900 mm a pro zatížení do 1,5 kPa, | [23 empty] | POP
|  | Vnitřní schody : | [23 empty] | VV | 0
|  | Schod. desky : 4,00*1,30*2 |  | 10.4 | [21 empty] | VV | 0
|  | 4,00*0,20*2 |  | 1.6 | [21 empty] | VV | 0
|  | Podesta : 2,00*1,25 |  | 2.5 | [21 empty] | VV | 0
76 | 431351122R00 | Bednění podest a podstupňových desek přímočarých odstranění | m2 | 14.5 |  | 0 |  | 0 |  | 0 | 21 | 0 | 0 | 0 | 0 | 0 | 801-1 | RTS 18/ II | RTS 18/ I | 0.338 | 4.9 |  |  |  |  | POL1_
|  | včetně podpěrné konstrukce o výšce do 4 m | [23 empty] | SPI
|  | Položka pořadí 75 : 14,50000 |  | 14.5 | [21 empty] | VV | 5
77 | 434311115R00 | Stupně dusané z betonu třídy C 20/25 | m | 28.6 |  | 0 |  | 0 |  | 0 | 21 | 0 | 0.11369 | 3.25 | 0 | 0 | 801-1 | RTS 18/ II | RTS 18/ I | 0.5685 | 16.26 |  |  |  |  | POL1_
|  | na terén nebo na desku z betonu prostého nebo prokládaného kamenem, bez potěru, se zahlazením povrchu, | [23 empty] | SPI |  | na terén nebo na desku z betonu prostého nebo prokládaného kamenem, bez potěru, se zahlazením povrchu,
|  | Vnitřní schodiště : 1,30*22 |  | 28.6 | [21 empty] | VV | 0
78 | 434351141R00 | Bednění stupňů betonovaných na podstupňové desce nebo na terénu přímočarých zřízení | m2 | 12.87 |  | 0 |  | 0 |  | 0 | 21 | 0 | 0.01693 | 0.22 | 0 | 0 | 801-1 | RTS 18/ II | RTS 18/ I | 1.5396 | 19.81 |  |  |  |  | POL1_
|  | Vnitřní schodiště : (0,15+0,30)*1,30*22 |  | 12.87 | [21 empty] | VV | 0
79 | 434351142R00 | Bednění stupňů betonovaných na podstupňové desce nebo na terénu přímočarých odstranění | m2 | 12.87 |  | 0 |  | 0 |  | 0 | 21 | 0 | 0 | 0 | 0 | 0 | 801-1 | RTS 18/ II | RTS 18/ I | 0.26 | 3.35 |  |  |  |  | POL1_
|  | Položka pořadí 78 : 12,87000 |  | 12.87 | [21 empty] | VV | 5
80 | 447113122RZ1 | Podkroví a stropy opláštěné sádrokartonovými deskami, bez záklopu nosná konstrukce z profilů CD 1x deska, tloušťky 12,5 mm, protipožární, bez dodávky a montáže izolace, | m2 | 226.1875 |  | 0 |  | 0 |  | 0 | 21 | 0 | 0.01327 | 3 | 0 | 0 | 801-1 | RTS 18/ II | RTS 18/ I | 1.23 | 278.21 |  |  |  |  | POL1_
|  | s úpravou rohů, koutů a hran konstrukcí, přebroušení a tmelení spár, | [23 empty] | SPI
|  | 2.NP - číslo místnosti : | [23 empty] | VV | 0
|  | 201 : 6,00*2,60 |  | 15.6 | [21 empty] | VV | 0
|  | 1,70*3,30 |  | 5.61 | [21 empty] | VV | 0
|  | 202 + 204 : 7,70*(4,00+3,80) |  | 60.06 | [21 empty] | VV | 0
|  | 203, 207, 209 : 122,50 |  | 122.5 | [21 empty] | VV | 0
|  | 2,45*3,05*3 |  | 22.4175 | [21 empty] | VV | 0
81 | 447113124RZ1 | Podkroví a stropy opláštěné sádrokartonovými deskami, bez záklopu nosná konstrukce z profilů CD 1x deska, tloušťky 12,5 mm, protipožární impregnovaná, bez dodávky a montáže izolace, | m2 | 11.82 |  | 0 |  | 0 |  | 0 | 21 | 0 | 0.01327 | 0.16 | 0 | 0 | 801-1 | RTS 18/ II | RTS 18/ I | 1.23 | 14.54 |  |  |  |  | POL1_
|  | s úpravou rohů, koutů a hran konstrukcí, přebroušení a tmelení spár, | [23 empty] | SPI
|  | 2.NP - číslo místnosti : | [23 empty] | VV | 0
|  | 205, 206, 208 : 4,50 |  | 4.5 | [21 empty] | VV | 0
|  | 2,40*3,05 |  | 7.32 | [21 empty] | VV | 0
Díl: | 5 | Komunikace |  |  |  | 0 |  | 0 |  | 0 |  | 0 |  | 145.48 |  | 0 |  |  |  |  | 157.33 |  |  |  |  | DIL
82 | 564841112RT2 | Podklad ze štěrkodrti s rozprostřením a zhutněním frakce 0-32 mm, tloušťka po zhutnění 130 mm | m2 | 82 |  | 0 |  | 0 |  | 0 | 21 | 0 | 0.3276 | 26.86 | 0 | 0 | 822-1 | RTS 18/ II | RTS 18/ I | 0.026 | 2.13 |  |  |  |  | POL1_
|  | Pod dlažbu tl. 8 cm : 82,00 |  | 82 | [21 empty] | VV | 0
83 | 564861111RT2 | Podklad ze štěrkodrti s rozprostřením a zhutněním frakce 0-32 mm, tloušťka po zhutnění 200 mm | m2 | 88 |  | 0 |  | 0 |  | 0 | 21 | 0 | 0.441 | 38.81 | 0 | 0 | 822-1 | RTS 18/ II | RTS 18/ I | 0.029 | 2.55 |  |  |  |  | POL1_
|  | Pod dlažbu tl. 6 cm : 88,00 |  | 88 | [21 empty] | VV | 0
84 | 564861111RT4 | Podklad ze štěrkodrti s rozprostřením a zhutněním frakce 0-63 mm, tloušťka po zhutnění 200 mm | m2 | 82 |  | 0 |  | 0 |  | 0 | 21 | 0 | 0.441 | 36.16 | 0 | 0 | 822-1 | RTS 18/ II | RTS 18/ I | 0.029 | 2.38 |  |  |  |  | POL1_
|  | Pod dlažbu tl. 8 cm : 82,00 |  | 82 | [21 empty] | VV | 0
85 | 591211111R00 | Kladení dlažby z kostek drobných z kamene, do lože z kameniva těženého tloušťky 50 mm | m2 | 10 |  | 0 |  | 0 |  | 0 | 21 | 0 | 0.11 | 1.1 | 0 | 0 | 822-1 | RTS 18/ II | RTS 18/ I | 1.193 | 11.93 |  |  |  |  | POL1_
|  | s provedením lože do 50 mm, s vyplněním spár, s dvojím beraněním a se smetením přebytečného materiálu na krajnici | [23 empty] | SPI |  | s provedením lože do 50 mm, s vyplněním spár, s dvojím beraněním a se smetením přebytečného materiálu na krajnici
|  | Oprava poškozené dlažby u kaple : 10 |  | 10 | [21 empty] | VV | 0
86 | 596215021R00 | Kladení zámkové dlažby do drtě tloušťka dlažby 60 mm, tloušťka lože 40 mm | m2 | 145 |  | 0 |  | 0 |  | 0 | 21 | 0 | 0.0739 | 10.72 | 0 | 0 | 822-1 | RTS 18/ II | RTS 18/ I | 0.452 | 65.54 |  |  |  |  | POL1_
|  | s provedením lože z kameniva drceného, s vyplněním spár, s dvojitým hutněním a se smetením přebytečného materiálu na krajnici. S dodáním hmot pro lože a výplň spár. | [23 empty] | SPI |  | s provedením lože z kameniva drceného, s vyplněním spár, s dvojitým hutněním a se smetením přebytečného materiálu na krajnici. S dodáním hmot pro lože a výplň spár.
|  | Dvůr : 88,00 |  | 88 | [21 empty] | VV | 0
|  | Chodník před současným vstupem : 57,00 |  | 57 | [21 empty] | VV | 0
87 | 596215040R00 | Kladení zámkové dlažby do drtě tloušťka dlažby 80 mm, tloušťka lože 40 mm | m2 | 82 |  | 0 |  | 0 |  | 0 | 21 | 0 | 0.0739 | 6.06 | 0 | 0 | 822-1 | RTS 18/ II | RTS 18/ I | 0.478 | 39.2 |  |  |  |  | POL1_
|  | s provedením lože z kameniva drceného, s vyplněním spár, s dvojitým hutněním a se smetením přebytečného materiálu na krajnici. S dodáním hmot pro lože a výplň spár. | [23 empty] | SPI |  | s provedením lože z kameniva drceného, s vyplněním spár, s dvojitým hutněním a se smetením přebytečného materiálu na krajnici. S dodáním hmot pro lože a výplň spár.
88 | 596291111R00 | Řezání zámkové dlažby tloušťky 60 mm | m | 40 |  | 0 |  | 0 |  | 0 | 21 | 0 | 0.00033 | 0.01 | 0 | 0 | 822-1 | RTS 18/ II | RTS 18/ I | 0.41 | 16.4 |  |  |  |  | POL1_
89 | 596291113R00 | Řezání zámkové dlažby tloušťky 80 mm | m | 40 |  | 0 |  | 0 |  | 0 | 21 | 0 | 0.00036 | 0.01 | 0 | 0 | 822-1 | RTS 18/ II | RTS 18/ I | 0.43 | 17.2 |  |  |  |  | POL1_
90 | 59245110R | dlažba betonová dvouvrstvá, skladebná; obdélník; šedá; l = 200 mm; š = 100 mm; tl. 60,0 mm | m2 | 88.88 |  | 0 |  | 0 |  | 0 | 21 | 0 | 0.129 | 11.47 | 0 | 0 | SPCM | RTS 18/ II | RTS 18/ I | 0 | 0 |  |  |  |  | POL3_
|  | 88,00 |  | 88 | [21 empty] | VV | 0
|  | Přípočet ztratného ve výši 1 % : 0,01 |  | 0.88 | [21 empty] | VV | 4
91 | 592451170R | dlažba betonová dvouvrstvá; obdélník; šedá; l = 200 mm; š = 100 mm; tl. 80,0 mm | m2 | 82.82 |  | 0 |  | 0 |  | 0 | 21 | 0 | 0.17245 | 14.28 | 0 | 0 | SPCM | RTS 18/ II | RTS 18/ I | 0 | 0 |  |  |  |  | POL3_
|  | 82,00 |  | 82 | [21 empty] | VV | 0
|  | Přípočet ztratného ve výši 1 % : 0,01 |  | 0.82 | [21 empty] | VV | 4
Díl: | 61 | Úpravy povrchů vnitřní |  |  |  | 0 |  | 0 |  | 0 |  | 0 |  | 22.21 |  | 0 |  |  |  |  | 612.22 |  |  |  |  | DIL
92 | 602016141R00 | Omítky stěn z hotových směsí vrstva štuková, vápenocementová, , tloušťka vrstvy 3 mm, | m2 | 654.9277 |  | 0 |  | 0 |  | 0 | 21 | 0 | 0.0042 | 2.75 | 0 | 0 | 801-1 | RTS 18/ II | RTS 18/ I | 0.245 | 160.46 |  |  |  |  | POL1_
|  | po jednotlivých vrstvách | [23 empty] | SPI
|  | 1.NP - číslo místnosti : | [23 empty] | VV | 0
|  | 101 : (2,60+6,20)*2*3,00 |  | 52.8 | [21 empty] | VV | 0
|  | Odpočet otvorů : -1,07*2,15*2 |  | -4.601 | [21 empty] | VV | 0
|  | -1,00*1,00 |  | -1 | [21 empty] | VV | 0
|  | -1,00*1,80 |  | -1.8 | [21 empty] | VV | 0
|  | -0,90*2,02 |  | -1.818 | [21 empty] | VV | 0
|  | Přípočet ostění : (2,15+1,07+2,15)*0,18 |  | 0.9666 | [21 empty] | VV | 0
|  | (1,00+1,00+1,00)*0,18 |  | 0.54 | [21 empty] | VV | 0
|  | (1,80+1,00+1,80)*0,18 |  | 0.828 | [21 empty] | VV | 0
|  | 102 : (1,05+1,40)*2*(2,80-2,00) |  | 3.92 | [21 empty] | VV | 0
|  | 103 : (1,45+1,40)*2*(2,80-2,00) |  | 4.56 | [21 empty] | VV | 0
|  | 104 : (5,15+6,65)*2*2,80 |  | 66.08 | [21 empty] | VV | 0
|  | Odpočet otvorů : -1,05*2,02 |  | -2.121 | [21 empty] | VV | 0
|  | -1,07*2,15 |  | -2.3005 | [21 empty] | VV | 0
|  | -0,70*2,02 |  | -1.414 | [21 empty] | VV | 0
|  | -0,90*2,02*2 |  | -3.636 | [21 empty] | VV | 0
|  | -1,00*1,80*2 |  | -3.6 | [21 empty] | VV | 0
|  | Přípočet ostění : (1,80+1,00+1,80)*0,18*2 |  | 1.656 | [21 empty] | VV | 0
|  | (2,15+1,07+2,15)*0,80 |  | 4.296 | [21 empty] | VV | 0
|  | 105 : (2,10+0,90)*2*(2,80-2,00) |  | 4.8 | [21 empty] | VV | 0
|  | 106 : (2,70+2,40)*2*3,00 |  | 30.6 | [21 empty] | VV | 0
|  | 2,40*3,00*2 |  | 14.4 | [21 empty] | VV | 0
|  | Odpočet otvorů : -0,90*2,02 |  | -1.818 | [21 empty] | VV | 0
|  | -1,00*1,00 |  | -1 | [21 empty] | VV | 0
|  | Přípočet ostění : (1,00+1,00+1,00)*0,18 |  | 0.54 | [21 empty] | VV | 0
|  | 107 : (1,65+2,40)*2*2,80 |  | 22.68 | [21 empty] | VV | 0
|  | Odpočet otvorů : -0,90*2,02 |  | -1.818 | [21 empty] | VV | 0
|  | -0,80*2,02 |  | -1.616 | [21 empty] | VV | 0
|  | -1,00*1,40 |  | -1.4 | [21 empty] | VV | 0
|  | Přípočet ostění : (1,40+1,00+1,40)*0,18 |  | 0.684 | [21 empty] | VV | 0
|  | 108 : (2,10+3,35)*2*2,80 |  | 30.52 | [21 empty] | VV | 0
|  | Odpočet otvorů : -0,80*2,02 |  | -1.616 | [21 empty] | VV | 0
|  | -1,00*1,40 |  | -1.4 | [21 empty] | VV | 0
|  | Přípočet ostění : (1,40+1,00+1,40)*0,18 |  | 0.684 | [21 empty] | VV | 0
|  | 109 : (1,20+2,77)*2*2,80 |  | 22.232 | [21 empty] | VV | 0
|  | Odpočet otvorů : -1,07*2,02*2 |  | -4.3228 | [21 empty] | VV | 0
|  | 110 : (3,18+2,77)*2*(2,80-2,00) |  | 9.52 | [21 empty] | VV | 0
|  | 111 : (2,07+3,12)*2*(2,80-2,00) |  | 8.304 | [21 empty] | VV | 0
|  | 112, 113 : (16,66+8,72)*2*3,00 |  | 152.28 | [21 empty] | VV | 0
|  | Odpočet otvorů : -1,05*2,02 |  | -2.121 | [21 empty] | VV | 0
|  | -1,07*2,02 |  | -2.1614 | [21 empty] | VV | 0
|  | -1,00*2,15 |  | -2.15 | [21 empty] | VV | 0
|  | -1,00*0,70*3 |  | -2.1 | [21 empty] | VV | 0
|  | Přípočet ostění : (2,15+1,07+2,15)*0,18 |  | 0.9666 | [21 empty] | VV | 0
|  | (0,70+1,00+0,70)*0,18*3 |  | 1.296 | [21 empty] | VV | 0
|  | 114 : (3,85+2,98)*2*(3,00-2,00) |  | 13.66 | [21 empty] | VV | 0
|  | Odpočet otvorů : -1,00*0,80 |  | -0.8 | [21 empty] | VV | 0
|  | Přípočet ostění : (0,80+1,00+0,80)*0,18 |  | 0.468 | [21 empty] | VV | 0
|  | 115 : (1,20+2,98)*2*3,00 |  | 25.08 | [21 empty] | VV | 0
|  | -(0,86+1,20+0,86)*2,00 |  | -5.84 | [21 empty] | VV | 0
|  | Odpočet otvorů : -1,07*2,15 |  | -2.3005 | [21 empty] | VV | 0
|  | -0,90*2,02 |  | -1.818 | [21 empty] | VV | 0
|  | -0,80*2,02 |  | -1.616 | [21 empty] | VV | 0
|  | Přípočet ostění : (2,15+1,07+2,15)*0,22 |  | 1.1814 | [21 empty] | VV | 0
|  | 116 : (1,52+1,92)*2*3,00 |  | 20.64 | [21 empty] | VV | 0
|  | Odpočet otvorů : -0,80*2,02 |  | -1.616 | [21 empty] | VV | 0
|  | -0,70*2,02 |  | -1.414 | [21 empty] | VV | 0
|  | -1,00*1,00 |  | -1 | [21 empty] | VV | 0
|  | Přípočet ostění : (1,00+1,00+1,00)*0,18 |  | 0.54 | [21 empty] | VV | 0
|  | 117 : (1,52+1,13)*2*(2,80-2,00) |  | 4.24 | [21 empty] | VV | 0
|  | Mezisoučet |  | 438.7444 | [21 empty] | VV | 1
|  | 2.NP - číslo místnosti : | [23 empty] | VV | 0
|  | 201 : 1,25*1,20 |  | 1.5 | [21 empty] | VV | 0
|  | 2,60*(1,20+3,10)/2 |  | 5.59 | [21 empty] | VV | 0
|  | (7,70+2,60+6,00)*3,10 |  | 50.53 | [21 empty] | VV | 0
|  | Odpočet otvorů : -1,96*2,02 |  | -3.9592 | [21 empty] | VV | 0
|  | -1,80*1,00 |  | -1.8 | [21 empty] | VV | 0
|  | -1,00*1,80*2 |  | -3.6 | [21 empty] | VV | 0
|  | -1,07*2,02 |  | -2.1614 | [21 empty] | VV | 0
|  | Přípočet ostění : (1,00+1,80+1,00)*0,18 |  | 0.684 | [21 empty] | VV | 0
|  | (1,80+1,00+1,80)*0,18*2 |  | 1.656 | [21 empty] | VV | 0
|  | 202 : (3,70+7,70+1,55)*3,10 |  | 40.145 | [21 empty] | VV | 0
|  | Odpočet otvorů : -1,07*2,02 |  | -2.1614 | [21 empty] | VV | 0
|  | -1,00*1,40 |  | -1.4 | [21 empty] | VV | 0
|  | Přípočet ostění : (1,40+1,00+1,40)*0,18 |  | 0.684 | [21 empty] | VV | 0
|  | 203 : 2,23*1,20 |  | 2.676 | [21 empty] | VV | 0
|  | 2,43*(1,20+3,10)/2*2 |  | 10.449 | [21 empty] | VV | 0
|  | 2,63*(1,20+3,10)/2 |  | 5.6545 | [21 empty] | VV | 0
|  | (4,22+9,70+10,13)*3,10 |  | 74.555 | [21 empty] | VV | 0
|  | Odpočet otvorů : -1,05*2,02 |  | -2.121 | [21 empty] | VV | 0
|  | -1,96*2,02 |  | -3.9592 | [21 empty] | VV | 0
|  | -1,00*1,80*6 |  | -10.8 | [21 empty] | VV | 0
|  | -2,80*1,80 |  | -5.04 | [21 empty] | VV | 0
|  | Přípočet ostění : (1,80+1,00+1,80)*0,18*6 |  | 4.968 | [21 empty] | VV | 0
|  | (1,80+2,80+1,80)*0,18 |  | 1.152 | [21 empty] | VV | 0
|  | 204 : 7,70*1,20 |  | 9.24 | [21 empty] | VV | 0
|  | 2,50*(1,20+3,10)/2*2 |  | 10.75 | [21 empty] | VV | 0
|  | (0,35+2,50)*3,10 |  | 8.835 | [21 empty] | VV | 0
|  | Odpočet otvorů : -1,05*2,02 |  | -2.121 | [21 empty] | VV | 0
|  | -1,00*1,40 |  | -1.4 | [21 empty] | VV | 0
|  | Přípočet ostění : (1,40+1,00+1,40)*0,18 |  | 0.684 | [21 empty] | VV | 0
|  | 205 : 1,85*(3,10-2,00) |  | 2.035 | [21 empty] | VV | 0
|  | Odpočet otvorů : -1,00*1,10 |  | -1.1 | [21 empty] | VV | 0
|  | Přípočet ostění : (1,10+1,00+1,10)*0,18 |  | 0.576 | [21 empty] | VV | 0
|  | 207 : 4,35*3,10 |  | 13.485 | [21 empty] | VV | 0
|  | Odpočet otvorů : -1,00*2,70 |  | -2.7 | [21 empty] | VV | 0
|  | -1,00*0,90 |  | -0.9 | [21 empty] | VV | 0
|  | Přípočet ostění : (2,70+1,00+2,70)*0,18 |  | 1.152 | [21 empty] | VV | 0
|  | (0,90+1,00+0,90)*0,18 |  | 0.504 | [21 empty] | VV | 0
|  | 208 : 2,40*0,60 |  | 1.44 | [21 empty] | VV | 0
|  | 209 : 2,23*1,20 |  | 2.676 | [21 empty] | VV | 0
|  | 2,00*3,10 |  | 6.2 | [21 empty] | VV | 0
|  | 2,12*(1,20+3,10)/2 |  | 4.558 | [21 empty] | VV | 0
|  | Odpočet otvorů : -1,00*1,80 |  | -1.8 | [21 empty] | VV | 0
|  | Přípočet ostění : (1,80+1,00+1,80)*0,18 |  | 0.828 | [21 empty] | VV | 0
93 | 602016191R00 | Omítky stěn z hotových směsí Doplňkové práce pro omítky stěn z hotových směsí_x000D_ penetrační nátěr stěn akrylátový | m2 | 654.9277 |  | 0 |  | 0 |  | 0 | 21 | 0 | 0.0003 | 0.2 | 0 | 0 | 801-1 | RTS 18/ II | RTS 18/ I | 0.07 | 45.84 |  |  |  |  | POL1_
|  | po jednotlivých vrstvách | [23 empty] | SPI
|  | Položka pořadí 92 : 654,92770 |  | 654.9277 | [21 empty] | VV | 5
94 | 610991004R00 | Začišťovací okenní lišta pro omítku tl. 15 mm | m | 160.34 |  | 0 |  | 0 |  | 0 | 21 | 0 | 0.00023 | 0.04 | 0 | 0 | 801-1 | RTS 18/ II | RTS 18/ I | 0.05 | 8.02 |  |  |  |  | POL1_
|  | nalepení a odříznutí po dokončení omítek | [23 empty] | SPI
|  | 1.NP : (1,00+1,00+1,00)*4 |  | 12 | [21 empty] | VV | 0
|  | (1,40+1,00+1,40)*2 |  | 7.6 | [21 empty] | VV | 0
|  | (1,80+1,00+1,80)*7 |  | 32.2 | [21 empty] | VV | 0
|  | (2,20+1,07+2,20)*2 |  | 10.94 | [21 empty] | VV | 0
|  | (2,20+1,00+2,20) |  | 5.4 | [21 empty] | VV | 0
|  | (1,80+2,80+1,80)*3 |  | 19.2 | [21 empty] | VV | 0
|  | 2.NP : (1,40+1,00+1,40)*2 |  | 7.6 | [21 empty] | VV | 0
|  | (1,80+1,00+1,80)*10 |  | 46 | [21 empty] | VV | 0
|  | (1,00+1,80+1,00) |  | 3.8 | [21 empty] | VV | 0
|  | (2,70+1,00+2,70) |  | 6.4 | [21 empty] | VV | 0
|  | (0,90+1,00+0,90) |  | 2.8 | [21 empty] | VV | 0
|  | (1,80+2,80+1,80) |  | 6.4 | [21 empty] | VV | 0
95 | 611473112R00 | Omítky vnitřní stropů ze suchých směsí stropů rovných štukové | m2 | 144 |  | 0 |  | 0 |  | 0 | 21 | 0 | 0.02985 | 4.3 | 0 | 0 | 801-1 | RTS 18/ II | RTS 18/ I | 0.832 | 119.81 |  |  |  |  | POL1_
|  | vápenocementové, strojně nebo ručně nanášené, s pomocným lešením, kompletní souvrství | [23 empty] | SPI
|  | 1.NP - číslo místnosti : | [23 empty] | VV | 0
|  | 101 : 16,10 |  | 16.1 | [21 empty] | VV | 0
|  | 106 : 6,50 |  | 6.5 | [21 empty] | VV | 0
|  | 112 : 43,30 |  | 43.3 | [21 empty] | VV | 0
|  | 113 : 60,00 |  | 60 | [21 empty] | VV | 0
|  | 114 : 11,50 |  | 11.5 | [21 empty] | VV | 0
|  | 115 : 3,60 |  | 3.6 | [21 empty] | VV | 0
|  | 116 : 3,00 |  | 3 | [21 empty] | VV | 0
96 | 612473181R00 | Omítky vnitřní zdiva ze suchých směsí hladké, strojně | m2 | 560.2363 |  | 0 |  | 0 |  | 0 | 21 | 0 | 0.02495 | 13.98 | 0 | 0 | 801-1 | RTS 18/ II | RTS 18/ I | 0.37 | 207.29 |  |  |  |  | POL1_
|  | omítka vápenocementová, strojně nebo ručně nanášená v podlaží i ve schodišti na jakýkoliv druh podkladu, kompletní souvrství | [23 empty] | SPI |  | omítka vápenocementová, strojně nebo ručně nanášená v podlaží i ve schodišti na jakýkoliv druh podkladu, kompletní souvrství
|  | včetně postřiku. | [23 empty] | POP
|  | 1.NP - číslo místnosti : | [23 empty] | VV | 0
|  | 101 : (2,60+6,20)*2*3,00 |  | 52.8 | [21 empty] | VV | 0
|  | Odpočet otvorů : -1,07*2,15*2 |  | -4.601 | [21 empty] | VV | 0
|  | -1,00*1,00 |  | -1 | [21 empty] | VV | 0
|  | -1,00*1,80 |  | -1.8 | [21 empty] | VV | 0
|  | -0,90*2,02 |  | -1.818 | [21 empty] | VV | 0
|  | Přípočet ostění : (2,15+1,07+2,15)*0,18 |  | 0.9666 | [21 empty] | VV | 0
|  | (1,00+1,00+1,00)*0,18 |  | 0.54 | [21 empty] | VV | 0
|  | (1,80+1,00+1,80)*0,18 |  | 0.828 | [21 empty] | VV | 0
|  | 102 : (1,05+1,40)*2*2,80 |  | 13.72 | [21 empty] | VV | 0
|  | Odpočet otvorů : -0,70*2,02 |  | -1.414 | [21 empty] | VV | 0
|  | -1,00*1,00 |  | -1 | [21 empty] | VV | 0
|  | Přípočet ostění : (1,00+1,00+1,00)*0,18 |  | 0.54 | [21 empty] | VV | 0
|  | 103 : (1,45+1,40)*2*2,80 |  | 15.96 | [21 empty] | VV | 0
|  | Odpočet otvorů : -0,70*2,02 |  | -1.414 | [21 empty] | VV | 0
|  | 104 : (5,15+6,65)*2*2,80 |  | 66.08 | [21 empty] | VV | 0
|  | Odpočet otvorů : -1,05*2,02 |  | -2.121 | [21 empty] | VV | 0
|  | -1,07*2,15 |  | -2.3005 | [21 empty] | VV | 0
|  | -0,70*2,02 |  | -1.414 | [21 empty] | VV | 0
|  | -0,90*2,02*2 |  | -3.636 | [21 empty] | VV | 0
|  | -1,00*1,80*2 |  | -3.6 | [21 empty] | VV | 0
|  | Přípočet ostění : (1,80+1,00+1,80)*0,18*2 |  | 1.656 | [21 empty] | VV | 0
|  | (2,15+1,07+2,15)*0,80 |  | 4.296 | [21 empty] | VV | 0
|  | 105 : (2,10+0,90)*2*2,80 |  | 16.8 | [21 empty] | VV | 0
|  | Odpočet otvorů : -0,70*2,02 |  | -1.414 | [21 empty] | VV | 0
|  | 106 : (2,70+2,40)*2*3,00 |  | 30.6 | [21 empty] | VV | 0
|  | Odpočet otvorů : -0,90*2,02 |  | -1.818 | [21 empty] | VV | 0
|  | -1,00*1,00 |  | -1 | [21 empty] | VV | 0
|  | Přípočet ostění : (1,00+1,00+1,00)*0,18 |  | 0.54 | [21 empty] | VV | 0
|  | 107 : (1,65+2,40)*2*2,80 |  | 22.68 | [21 empty] | VV | 0
|  | Odpočet otvorů : -0,90*2,02 |  | -1.818 | [21 empty] | VV | 0
|  | -0,80*2,02 |  | -1.616 | [21 empty] | VV | 0
|  | -1,00*1,40 |  | -1.4 | [21 empty] | VV | 0
|  | Přípočet ostění : (1,40+1,00+1,40)*0,18 |  | 0.684 | [21 empty] | VV | 0
|  | 108 : (2,10+3,35)*2*2,80 |  | 30.52 | [21 empty] | VV | 0
|  | Odpočet otvorů : -0,80*2,02 |  | -1.616 | [21 empty] | VV | 0
|  | -1,00*1,40 |  | -1.4 | [21 empty] | VV | 0
|  | Přípočet ostění : (1,40+1,00+1,40)*0,18 |  | 0.684 | [21 empty] | VV | 0
|  | 109 : (1,20+2,77)*2*2,80 |  | 22.232 | [21 empty] | VV | 0
|  | Odpočet otvorů : -1,07*2,02*2 |  | -4.3228 | [21 empty] | VV | 0
|  | 110 : (3,18+2,77)*2*2,80 |  | 33.32 | [21 empty] | VV | 0
|  | Odpočet otvorů : -0,90*2,02*2 |  | -3.636 | [21 empty] | VV | 0
|  | -1,00*0,70*2 |  | -1.4 | [21 empty] | VV | 0
|  | Přípočet ostění : (0,70+1,00+0,70)*0,18*2 |  | 0.864 | [21 empty] | VV | 0
|  | 111 : (2,07+3,12)*2*2,80 |  | 29.064 | [21 empty] | VV | 0
|  | Odpočet otvorů : -0,90*2,02 |  | -1.818 | [21 empty] | VV | 0
|  | -1,00*0,70 |  | -0.7 | [21 empty] | VV | 0
|  | Přípočet ostění : (0,70+1,00+0,70)*0,18 |  | 0.432 | [21 empty] | VV | 0
|  | 112, 113 : (16,66+8,72)*2*3,00 |  | 152.28 | [21 empty] | VV | 0
|  | Odpočet otvorů : -1,05*2,02 |  | -2.121 | [21 empty] | VV | 0
|  | -1,07*2,02 |  | -2.1614 | [21 empty] | VV | 0
|  | -1,00*2,15 |  | -2.15 | [21 empty] | VV | 0
|  | -1,00*0,70*3 |  | -2.1 | [21 empty] | VV | 0
|  | Přípočet ostění : (2,15+1,07+2,15)*0,18 |  | 0.9666 | [21 empty] | VV | 0
|  | (0,70+1,00+0,70)*0,18*3 |  | 1.296 | [21 empty] | VV | 0
|  | 114 : (3,85+2,98)*2*3,00 |  | 40.98 | [21 empty] | VV | 0
|  | Odpočet otvorů : -1,07*2,02 |  | -2.1614 | [21 empty] | VV | 0
|  | -0,90*2,02 |  | -1.818 | [21 empty] | VV | 0
|  | -1,00*1,80 |  | -1.8 | [21 empty] | VV | 0
|  | Přípočet ostění : (1,80+1,00+1,80)*0,18 |  | 0.828 | [21 empty] | VV | 0
|  | 115 : (1,20+2,98)*2*3,00 |  | 25.08 | [21 empty] | VV | 0
|  | -(0,86+1,20+0,86)*2,00 |  | -5.84 | [21 empty] | VV | 0
|  | Odpočet otvorů : -1,07*2,15 |  | -2.3005 | [21 empty] | VV | 0
|  | -0,90*2,02 |  | -1.818 | [21 empty] | VV | 0
|  | -0,80*2,02 |  | -1.616 | [21 empty] | VV | 0
|  | Přípočet ostění : (2,15+1,07+2,15)*0,22 |  | 1.1814 | [21 empty] | VV | 0
|  | 116 : (1,52+1,92)*2*3,00 |  | 20.64 | [21 empty] | VV | 0
|  | Odpočet otvorů : -0,80*2,02 |  | -1.616 | [21 empty] | VV | 0
|  | -0,70*2,02 |  | -1.414 | [21 empty] | VV | 0
|  | -1,00*1,00 |  | -1 | [21 empty] | VV | 0
|  | Přípočet ostění : (1,00+1,00+1,00)*0,18 |  | 0.54 | [21 empty] | VV | 0
|  | 117 : (1,52+1,13)*2*2,80 |  | 14.84 | [21 empty] | VV | 0
|  | Odpočet otvorů : -0,70*2,02 |  | -1.414 | [21 empty] | VV | 0
|  | Odpočet plochy lepidlo + výzt. síť : -187,01 |  | -187.01 | [21 empty] | VV | 0
|  | Mezisoučet |  | 336.021 | [21 empty] | VV | 1
|  | 2.NP - číslo místnosti : | [23 empty] | VV | 0
|  | 201 : 1,25*1,20 |  | 1.5 | [21 empty] | VV | 0
|  | 2,60*(1,20+3,10)/2 |  | 5.59 | [21 empty] | VV | 0
|  | (7,70+2,60+6,00)*3,10 |  | 50.53 | [21 empty] | VV | 0
|  | Odpočet otvorů : -1,96*2,02 |  | -3.9592 | [21 empty] | VV | 0
|  | -1,80*1,00 |  | -1.8 | [21 empty] | VV | 0
|  | -1,00*1,80*2 |  | -3.6 | [21 empty] | VV | 0
|  | -1,07*2,02 |  | -2.1614 | [21 empty] | VV | 0
|  | Přípočet ostění : (1,00+1,80+1,00)*0,18 |  | 0.684 | [21 empty] | VV | 0
|  | (1,80+1,00+1,80)*0,18*2 |  | 1.656 | [21 empty] | VV | 0
|  | 202 : (3,70+7,70+1,55)*3,10 |  | 40.145 | [21 empty] | VV | 0
|  | Odpočet otvorů : -1,07*2,02 |  | -2.1614 | [21 empty] | VV | 0
|  | -1,00*1,40 |  | -1.4 | [21 empty] | VV | 0
|  | Přípočet ostění : (1,40+1,00+1,40)*0,18 |  | 0.684 | [21 empty] | VV | 0
|  | 203 : 2,23*1,20 |  | 2.676 | [21 empty] | VV | 0
|  | 2,43*(1,20+3,10)/2*2 |  | 10.449 | [21 empty] | VV | 0
|  | 2,63*(1,20+3,10)/2 |  | 5.6545 | [21 empty] | VV | 0
|  | (4,22+9,70+10,13)*3,10 |  | 74.555 | [21 empty] | VV | 0
|  | Odpočet otvorů : -1,05*2,02 |  | -2.121 | [21 empty] | VV | 0
|  | -1,96*2,02 |  | -3.9592 | [21 empty] | VV | 0
|  | -1,00*1,80*6 |  | -10.8 | [21 empty] | VV | 0
|  | -2,80*1,80 |  | -5.04 | [21 empty] | VV | 0
|  | Přípočet ostění : (1,80+1,00+1,80)*0,18*6 |  | 4.968 | [21 empty] | VV | 0
|  | (1,80+2,80+1,80)*0,18 |  | 1.152 | [21 empty] | VV | 0
|  | 204 : 7,70*1,20 |  | 9.24 | [21 empty] | VV | 0
|  | 2,50*(1,20+3,10)/2*2 |  | 10.75 | [21 empty] | VV | 0
|  | (0,35+2,50)*3,10 |  | 8.835 | [21 empty] | VV | 0
|  | Odpočet otvorů : -1,05*2,02 |  | -2.121 | [21 empty] | VV | 0
|  | -1,00*1,40 |  | -1.4 | [21 empty] | VV | 0
|  | Přípočet ostění : (1,40+1,00+1,40)*0,18 |  | 0.684 | [21 empty] | VV | 0
|  | 205 : 1,85*3,10 |  | 5.735 | [21 empty] | VV | 0
|  | Odpočet otvorů : -1,00*1,80 |  | -1.8 | [21 empty] | VV | 0
|  | -0,80*2,02 |  | -1.616 | [21 empty] | VV | 0
|  | Přípočet ostění : (1,80+1,00+1,80)*0,18 |  | 0.828 | [21 empty] | VV | 0
|  | 207 : 4,35*3,10 |  | 13.485 | [21 empty] | VV | 0
|  | Odpočet otvorů : -1,00*2,70 |  | -2.7 | [21 empty] | VV | 0
|  | -1,00*0,90 |  | -0.9 | [21 empty] | VV | 0
|  | Přípočet ostění : (2,70+1,00+2,70)*0,18 |  | 1.152 | [21 empty] | VV | 0
|  | (0,90+1,00+0,90)*0,18 |  | 0.504 | [21 empty] | VV | 0
|  | 208 : 2,23*1,20 |  | 2.676 | [21 empty] | VV | 0
|  | 2,40*(1,20+3,10)/2 |  | 5.16 | [21 empty] | VV | 0
|  | 209 : 2,23*1,20 |  | 2.676 | [21 empty] | VV | 0
|  | 2,00*3,10 |  | 6.2 | [21 empty] | VV | 0
|  | 2,12*(1,20+3,10)/2 |  | 4.558 | [21 empty] | VV | 0
|  | Odpočet otvorů : -1,00*1,80 |  | -1.8 | [21 empty] | VV | 0
|  | Přípočet ostění : (1,80+1,00+1,80)*0,18 |  | 0.828 | [21 empty] | VV | 0
97 | 612473186R00 | Omítky vnitřní zdiva ze suchých směsí příplatek za zabudované rohovníky | m | 177.74 |  | 0 |  | 0 |  | 0 | 21 | 0 | 0.00046 | 0.08 | 0 | 0 | 801-1 | RTS 18/ II | RTS 18/ I | 0 | 0 |  |  |  |  | POL1_
|  | omítka vápenocementová, strojně nebo ručně nanášená v podlaží i ve schodišti na jakýkoliv druh podkladu, kompletní souvrství | [23 empty] | SPI |  | omítka vápenocementová, strojně nebo ručně nanášená v podlaží i ve schodišti na jakýkoliv druh podkladu, kompletní souvrství
|  | 1.NP : (1,00+1,00+1,00)*4 |  | 12 | [21 empty] | VV | 0
|  | (1,40+1,00+1,40)*2 |  | 7.6 | [21 empty] | VV | 0
|  | (1,80+1,00+1,80)*7 |  | 32.2 | [21 empty] | VV | 0
|  | (2,20+1,07+2,20)*2 |  | 10.94 | [21 empty] | VV | 0
|  | (2,20+1,00+2,20) |  | 5.4 | [21 empty] | VV | 0
|  | (1,80+2,80+1,80)*3 |  | 19.2 | [21 empty] | VV | 0
|  | 3,00 |  | 3 | [21 empty] | VV | 0
|  | (0,70+1,00+0,70)*2*3 |  | 14.4 | [21 empty] | VV | 0
|  | 2.NP : (1,40+1,00+1,40)*2 |  | 7.6 | [21 empty] | VV | 0
|  | (1,80+1,00+1,80)*10 |  | 46 | [21 empty] | VV | 0
|  | (1,00+1,80+1,00) |  | 3.8 | [21 empty] | VV | 0
|  | (2,70+1,00+2,70) |  | 6.4 | [21 empty] | VV | 0
|  | (0,90+1,00+0,90) |  | 2.8 | [21 empty] | VV | 0
|  | (1,80+2,80+1,80) |  | 6.4 | [21 empty] | VV | 0
98 | 612481211RT6 | Vyztužení povrchu vnitřních stěn sklotextilní síťovinou s dodávkou síťoviny a stěrkového tmelu | m2 | 195.592 |  | 0 |  | 0 |  | 0 | 21 | 0 | 0.00438 | 0.86 | 0 | 0 | 801-1 | RTS 18/ II | RTS 18/ I | 0.362 | 70.8 |  |  |  |  | POL1_
|  | 1.NP - číslo místnosti : | [23 empty] | VV | 0
|  | 101 : 2,60*3,00 |  | 7.8 | [21 empty] | VV | 0
|  | Odpočet otvorů : -0,70*2,02*2 |  | -2.828 | [21 empty] | VV | 0
|  | 102 : (1,05+1,40)*2,80 |  | 6.86 | [21 empty] | VV | 0
|  | Odpočet otvorů : -0,70*2,02 |  | -1.414 | [21 empty] | VV | 0
|  | 103 : (1,45+1,40)*2,80 |  | 7.98 | [21 empty] | VV | 0
|  | Odpočet otvorů : -0,70*2,02 |  | -1.414 | [21 empty] | VV | 0
|  | 104 : (2,20+2,00+4,45)*2,80 |  | 24.22 | [21 empty] | VV | 0
|  | Odpočet otvorů : -0,70*2,02 |  | -1.414 | [21 empty] | VV | 0
|  | -0,90*2,02*2 |  | -3.636 | [21 empty] | VV | 0
|  | 105 : (2,10+0,90+2,10)*2,80 |  | 14.28 | [21 empty] | VV | 0
|  | Odpočet otvorů : -0,70*2,02 |  | -1.414 | [21 empty] | VV | 0
|  | 106 : (2,70+2,40+2,40+2,40)*3,00 |  | 29.7 | [21 empty] | VV | 0
|  | Odpočet otvorů : -0,90*2,02 |  | -1.818 | [21 empty] | VV | 0
|  | 107 : (1,65+2,40+2,40)*2,80 |  | 18.06 | [21 empty] | VV | 0
|  | Odpočet otvorů : -0,80*2,02 |  | -1.616 | [21 empty] | VV | 0
|  | -0,90*2,02 |  | -1.818 | [21 empty] | VV | 0
|  | 108 : (2,10+3,35)*2,80 |  | 15.26 | [21 empty] | VV | 0
|  | Odpočet otvorů : -0,80*2,02 |  | -1.616 | [21 empty] | VV | 0
|  | 109 : (2,77+2,77)*2,80 |  | 15.512 | [21 empty] | VV | 0
|  | Odpočet otvorů : -0,90*2,02 |  | -1.818 | [21 empty] | VV | 0
|  | 110 : (2,77+2,77)*2,80 |  | 15.512 | [21 empty] | VV | 0
|  | Odpočet otvorů : -0,90*2,02*2 |  | -3.636 | [21 empty] | VV | 0
|  | 111 : (3,12+3,12)*2,80 |  | 17.472 | [21 empty] | VV | 0
|  | Odpočet otvorů : -0,90*2,02 |  | -1.818 | [21 empty] | VV | 0
|  | 112 : 3,01*3,00 |  | 9.03 | [21 empty] | VV | 0
|  | 114 : 2,98*3,00 |  | 8.94 | [21 empty] | VV | 0
|  | Odpočet otvorů : -0,90*2,02 |  | -1.818 | [21 empty] | VV | 0
|  | 115 : (2,98+2,98)*3,00 |  | 17.88 | [21 empty] | VV | 0
|  | Odpočet otvorů : -0,90*2,02 |  | -1.818 | [21 empty] | VV | 0
|  | -0,80*2,02 |  | -1.616 | [21 empty] | VV | 0
|  | 116 : (1,92+1,92)*3,00 |  | 11.52 | [21 empty] | VV | 0
|  | Odpočet otvorů : -0,80*2,02 |  | -1.616 | [21 empty] | VV | 0
|  | 117 : (0,96+1,52+1,13)*2,80 |  | 10.108 | [21 empty] | VV | 0
|  | Odpočet otvorů : -0,70*2,02 |  | -1.414 | [21 empty] | VV | 0
|  | Mezisoučet |  | 195.592 | [21 empty] | VV | 1
Díl: | 62 | Úpravy povrchů vnější |  |  |  | 0 |  | 0 |  | 0 |  | 0 |  | 23.61 |  | 0 |  |  |  |  | 604.07 |  |  |  |  | DIL
99 | 602016171RT1 | Omítky stěn z hotových směsí vrstva štuková, vápenocementová, vnější, tloušťka vrstvy 3 mm, | m2 | 370.0965 |  | 0 |  | 0 |  | 0 | 21 | 0 | 0.0042 | 1.55 | 0 | 0 | 801-1 | RTS 18/ II | RTS 18/ I | 0.245 | 90.67 |  |  |  |  | POL1_
|  | po jednotlivých vrstvách | [23 empty] | SPI
|  | Měřeno programem CAD : | [23 empty] | VV | 0
|  | Pohled JV : 106,50 |  | 106.5 | [21 empty] | VV | 0
|  | Odpočet otvorů : -1,00*1,80*4 |  | -7.2 | [21 empty] | VV | 0
|  | -2,80*1,80*4 |  | -20.16 | [21 empty] | VV | 0
|  | Přípočet ostění : (1,80+1,00+1,80)*0,15*4 |  | 2.76 | [21 empty] | VV | 0
|  | (1,80+2,80+1,80)*0,15*4 |  | 3.84 | [21 empty] | VV | 0
|  | Pohled SZ : 39,50+53,20 |  | 92.7 | [21 empty] | VV | 0
|  | Odpočet otvorů : -1,00*1,80*4 |  | -7.2 | [21 empty] | VV | 0
|  | -1,00*1,40*4 |  | -5.6 | [21 empty] | VV | 0
|  | -1,00*1,00*2 |  | -2 | [21 empty] | VV | 0
|  | -1,07*2,20 |  | -2.354 | [21 empty] | VV | 0
|  | Přípočet ostění : (1,80+1,00+1,80)*0,15*4 |  | 2.76 | [21 empty] | VV | 0
|  | (1,40+1,00+1,40)*0,15*4 |  | 2.28 | [21 empty] | VV | 0
|  | (1,00+1,00+1,00)*0,15*2 |  | 0.9 | [21 empty] | VV | 0
|  | (2,20+1,07+2,20)*0,15 |  | 0.8205 | [21 empty] | VV | 0
|  | Pohled JZ : 27,00+65,50 |  | 92.5 | [21 empty] | VV | 0
|  | Odpočet otvorů : -1,00*1,80*7 |  | -12.6 | [21 empty] | VV | 0
|  | Přípočet ostění : (1,80+1,00+1,80)*0,15*7 |  | 4.83 | [21 empty] | VV | 0
|  | Pohled SV : 65,50+46,00 |  | 111.5 | [21 empty] | VV | 0
|  | Odpočet otvorů : -1,00*2,20*2 |  | -4.4 | [21 empty] | VV | 0
|  | -1,00*1,00*2 |  | -2 | [21 empty] | VV | 0
|  | -1,00*2,60 |  | -2.6 | [21 empty] | VV | 0
|  | -1,00*0,90 |  | -0.9 | [21 empty] | VV | 0
|  | -1,00*1,80 |  | -1.8 | [21 empty] | VV | 0
|  | -1,80*1,00 |  | -1.8 | [21 empty] | VV | 0
|  | Přípočet ostění : (2,20+1,00+2,20)*0,15 |  | 0.81 | [21 empty] | VV | 0
|  | (1,00+1,00+1,00)*0,15*2 |  | 0.9 | [21 empty] | VV | 0
|  | (2,60+1,00+2,60)*0,15 |  | 0.93 | [21 empty] | VV | 0
|  | (0,90+1,00+0,90)*0,15 |  | 0.42 | [21 empty] | VV | 0
|  | (1,80+1,00+1,80)*0,15 |  | 0.69 | [21 empty] | VV | 0
|  | (1,00+1,80+1,00)*0,15 |  | 0.57 | [21 empty] | VV | 0
|  | Boky vikýřů : 3,00*2,50/2*4 |  | 15 | [21 empty] | VV | 0
100 | 602016193R00 | Omítky stěn z hotových směsí Doplňkové práce pro omítky stěn z hotových směsí_x000D_ hloubková penetrace stěn akrylátová | m2 | 380.9505 |  | 0 |  | 0 |  | 0 | 21 | 0 | 0.00032 | 0.12 | 0 | 0 | 801-1 | RTS 18/ II | RTS 18/ I | 0.07 | 26.67 |  |  |  |  | POL1_
|  | po jednotlivých vrstvách | [23 empty] | SPI
|  | Měřeno programem CAD : | [23 empty] | VV | 0
|  | Pohled JV : 106,50 |  | 106.5 | [21 empty] | VV | 0
|  | Odpočet otvorů : -1,00*1,80*4 |  | -7.2 | [21 empty] | VV | 0
|  | -2,80*1,80*4 |  | -20.16 | [21 empty] | VV | 0
|  | Přípočet ostění : (1,80+1,00+1,80)*0,15*4 |  | 2.76 | [21 empty] | VV | 0
|  | (1,80+2,80+1,80)*0,15*4 |  | 3.84 | [21 empty] | VV | 0
|  | Pohled SZ : 39,50+53,20 |  | 92.7 | [21 empty] | VV | 0
|  | Odpočet otvorů : -1,00*1,80*4 |  | -7.2 | [21 empty] | VV | 0
|  | -1,00*1,40*4 |  | -5.6 | [21 empty] | VV | 0
|  | -1,00*1,00*2 |  | -2 | [21 empty] | VV | 0
|  | -1,07*2,20 |  | -2.354 | [21 empty] | VV | 0
|  | Přípočet ostění : (1,80+1,00+1,80)*0,15*4 |  | 2.76 | [21 empty] | VV | 0
|  | (1,40+1,00+1,40)*0,15*4 |  | 2.28 | [21 empty] | VV | 0
|  | (1,00+1,00+1,00)*0,15*2 |  | 0.9 | [21 empty] | VV | 0
|  | (2,20+1,07+2,20)*0,15 |  | 0.8205 | [21 empty] | VV | 0
|  | Pohled JZ : 27,00+65,50 |  | 92.5 | [21 empty] | VV | 0
|  | Odpočet otvorů : -1,00*1,80*7 |  | -12.6 | [21 empty] | VV | 0
|  | Přípočet ostění : (1,80+1,00+1,80)*0,15*7 |  | 4.83 | [21 empty] | VV | 0
|  | Pohled SV : 65,50+46,00 |  | 111.5 | [21 empty] | VV | 0
|  | Odpočet otvorů : -1,00*2,20*2 |  | -4.4 | [21 empty] | VV | 0
|  | -1,00*1,00*2 |  | -2 | [21 empty] | VV | 0
|  | -1,00*2,60 |  | -2.6 | [21 empty] | VV | 0
|  | -1,00*0,90 |  | -0.9 | [21 empty] | VV | 0
|  | -1,00*1,80 |  | -1.8 | [21 empty] | VV | 0
|  | -1,80*1,00 |  | -1.8 | [21 empty] | VV | 0
|  | Přípočet ostění : (2,20+1,00+2,20)*0,15 |  | 0.81 | [21 empty] | VV | 0
|  | (1,00+1,00+1,00)*0,15*2 |  | 0.9 | [21 empty] | VV | 0
|  | (2,60+1,00+2,60)*0,15 |  | 0.93 | [21 empty] | VV | 0
|  | (0,90+1,00+0,90)*0,15 |  | 0.42 | [21 empty] | VV | 0
|  | (1,80+1,00+1,80)*0,15 |  | 0.69 | [21 empty] | VV | 0
|  | (1,00+1,80+1,00)*0,15 |  | 0.57 | [21 empty] | VV | 0
|  | Římsy : (8,10+2,63+2,63+2,63+2,10)*0,60 |  | 10.854 | [21 empty] | VV | 0
|  | Boky vikýřů : 3,00*2,50/2*4 |  | 15 | [21 empty] | VV | 0
101 | 602016171VT3 | Štuk na stěnách PROFI Naturfein, ručně, říms | m2 | 10.854 |  | 0 |  | 0 |  | 0 | 21 | 0 | 0.0042 | 0.05 | 0 | 0 |  | Vlastní | Indiv | 0.245 | 2.66 |  |  |  |  | POL1_
|  | Římsy : (8,10+2,63+2,63+2,63+2,10)*0,60 |  | 10.854 | [21 empty] | VV | 0
102 | 620401162R00 | Zpevňující a ochranné nátěry vnějších omítek nátěr pro hydrofobizaci minerálních stavebních materiálů, 2 vrstvy nátěru | m2 | 13 |  | 0 |  | 0 |  | 0 | 21 | 0 | 0.00042 | 0.01 | 0 | 0 | 801-1 | RTS 18/ II | RTS 18/ I | 0.12 | 1.56 |  |  |  |  | POL1_
|  | Vjezdová zeď : 6,50*1,00*2 |  | 13 | [21 empty] | VV | 0
103 | 620991004R00 | Připojovací í lišty začišťovací okenní lišta, , pro omítku tl. 15 mm | m | 160.34 |  | 0 |  | 0 |  | 0 | 21 | 0 | 0.00023 | 0.04 | 0 | 0 | 801-1 | RTS 18/ II | RTS 18/ I | 0.05 | 8.02 |  |  |  |  | POL1_
|  | nalepení a odříznutí po dokončení omítek | [23 empty] | SPI
|  | 1.NP : (1,00+1,00+1,00)*4 |  | 12 | [21 empty] | VV | 0
|  | (1,40+1,00+1,40)*2 |  | 7.6 | [21 empty] | VV | 0
|  | (1,80+1,00+1,80)*7 |  | 32.2 | [21 empty] | VV | 0
|  | (2,20+1,07+2,20)*2 |  | 10.94 | [21 empty] | VV | 0
|  | (2,20+1,00+2,20) |  | 5.4 | [21 empty] | VV | 0
|  | (1,80+2,80+1,80)*3 |  | 19.2 | [21 empty] | VV | 0
|  | 2.NP : (1,40+1,00+1,40)*2 |  | 7.6 | [21 empty] | VV | 0
|  | (1,80+1,00+1,80)*10 |  | 46 | [21 empty] | VV | 0
|  | (1,00+1,80+1,00) |  | 3.8 | [21 empty] | VV | 0
|  | (2,70+1,00+2,70) |  | 6.4 | [21 empty] | VV | 0
|  | (0,90+1,00+0,90) |  | 2.8 | [21 empty] | VV | 0
|  | (1,80+2,80+1,80) |  | 6.4 | [21 empty] | VV | 0
104 | 622311525RV1 | Zateplení soklu extrudovaným polystyrénem, tloušťky 160 mm, zakončené stěrkou s výztužnou tkaninou | m2 | 45.638 |  | 0 |  | 0 |  | 0 | 21 | 0 | 0.01325 | 0.6 | 0 | 0 | 801-1 | RTS 18/ II | RTS 18/ I | 0.857 | 39.11 |  |  |  |  | POL1_
|  | nanesení lepicího tmelu na izolační desky, nalepení desek, zajištění talířovými hmoždinkami (6 ks/m2), přebroušení desek, natažení stěrky, vtlačení výztužné tkaniny, přehlazení stěrky. Další vrstvy podle popisu položky. Včetně rohových lišt na hranách budov. | [23 empty] | SPI |  | nanesení lepicího tmelu na izolační desky, nalepení desek, zajištění talířovými hmoždinkami (6 ks/m2), přebroušení desek, natažení stěrky, vtlačení výztužné tkaniny, přehlazení stěrky. Další vrstvy podle popisu položky. Včetně rohových lišt na hranách budov.
|  | Kolem základů nad terénem : 17,56*1,00 |  | 17.56 | [21 empty] | VV | 0
|  | 10,49*0,20 |  | 2.098 | [21 empty] | VV | 0
|  | 7,20*0,60 |  | 4.32 | [21 empty] | VV | 0
|  | 18,05*0,60*2 |  | 21.66 | [21 empty] | VV | 0
105 | 622311732RV1 | Zateplení fasády , minerálními deskami s kolmým vláknem, tloušťky 100 mm, zakončené stěrkou s výztužnou tkaninou, | m2 | 15 |  | 0 |  | 0 |  | 0 | 21 | 0 | 0.02411 | 0.36 | 0 | 0 | 801-1 | RTS 18/ II | RTS 18/ I | 1.017 | 15.26 |  |  |  |  | POL1_
|  | nanesení lepicího tmelu na izolační desky, nalepení desek, zajištění talířovými hmoždinkami (6 ks/m2), přebroušení desek EPS, kašírování u minerálních desek, natažení stěrky, vtlačení výztužné tkaniny, přehlazení stěrky. Další vrstvy podle popisu položky. | [23 empty] | SPI |  | nanesení lepicího tmelu na izolační desky, nalepení desek, zajištění talířovými hmoždinkami (6 ks/m2), přebroušení desek EPS, kašírování u minerálních desek, natažení stěrky, vtlačení výztužné tkaniny, přehlazení stěrky. Další vrstvy podle popisu položky.
|  | Včetně rohových lišt na hranách budov. | [23 empty] | SPI
|  | Položka neobsahuje kontaktní nátěr a povrchovou úpravu omítkou. | [23 empty] | POP
|  | Boky vikýřů : 3,00*2,50/2*4 |  | 15 | [21 empty] | VV | 0
106 | 622412313R00 | Nátěr vnějsích omítek stěn silikonový, složitost 1-2, | m2 | 380.9505 |  | 0 |  | 0 |  | 0 | 21 | 0 | 0.00053 | 0.2 | 0 | 0 | 801-1 | RTS 18/ II | RTS 18/ I | 0.21 | 80 |  |  |  |  | POL1_
|  | Penetrace + 2 x krycí nátěr. | [23 empty] | SPI
|  | včetně penetrace podkladu | [23 empty] | POP
|  | Měřeno programem CAD : | [23 empty] | VV | 0
|  | Pohled JV : 106,50 |  | 106.5 | [21 empty] | VV | 0
|  | Odpočet otvorů : -1,00*1,80*4 |  | -7.2 | [21 empty] | VV | 0
|  | -2,80*1,80*4 |  | -20.16 | [21 empty] | VV | 0
|  | Přípočet ostění : (1,80+1,00+1,80)*0,15*4 |  | 2.76 | [21 empty] | VV | 0
|  | (1,80+2,80+1,80)*0,15*4 |  | 3.84 | [21 empty] | VV | 0
|  | Pohled SZ : 39,50+53,20 |  | 92.7 | [21 empty] | VV | 0
|  | Odpočet otvorů : -1,00*1,80*4 |  | -7.2 | [21 empty] | VV | 0
|  | -1,00*1,40*4 |  | -5.6 | [21 empty] | VV | 0
|  | -1,00*1,00*2 |  | -2 | [21 empty] | VV | 0
|  | -1,07*2,20 |  | -2.354 | [21 empty] | VV | 0
|  | Přípočet ostění : (1,80+1,00+1,80)*0,15*4 |  | 2.76 | [21 empty] | VV | 0
|  | (1,40+1,00+1,40)*0,15*4 |  | 2.28 | [21 empty] | VV | 0
|  | (1,00+1,00+1,00)*0,15*2 |  | 0.9 | [21 empty] | VV | 0
|  | (2,20+1,07+2,20)*0,15 |  | 0.8205 | [21 empty] | VV | 0
|  | Pohled JZ : 27,00+65,50 |  | 92.5 | [21 empty] | VV | 0
|  | Odpočet otvorů : -1,00*1,80*7 |  | -12.6 | [21 empty] | VV | 0
|  | Přípočet ostění : (1,80+1,00+1,80)*0,15*7 |  | 4.83 | [21 empty] | VV | 0
|  | Pohled SV : 65,50+46,00 |  | 111.5 | [21 empty] | VV | 0
|  | Odpočet otvorů : -1,00*2,20*2 |  | -4.4 | [21 empty] | VV | 0
|  | -1,00*1,00*2 |  | -2 | [21 empty] | VV | 0
|  | -1,00*2,60 |  | -2.6 | [21 empty] | VV | 0
|  | -1,00*0,90 |  | -0.9 | [21 empty] | VV | 0
|  | -1,00*1,80 |  | -1.8 | [21 empty] | VV | 0
|  | -1,80*1,00 |  | -1.8 | [21 empty] | VV | 0
|  | Přípočet ostění : (2,20+1,00+2,20)*0,15 |  | 0.81 | [21 empty] | VV | 0
|  | (1,00+1,00+1,00)*0,15*2 |  | 0.9 | [21 empty] | VV | 0
|  | (2,60+1,00+2,60)*0,15 |  | 0.93 | [21 empty] | VV | 0
|  | (0,90+1,00+0,90)*0,15 |  | 0.42 | [21 empty] | VV | 0
|  | (1,80+1,00+1,80)*0,15 |  | 0.69 | [21 empty] | VV | 0
|  | (1,00+1,80+1,00)*0,15 |  | 0.57 | [21 empty] | VV | 0
|  | Římsy : (8,10+2,63+2,63+2,63+2,10)*0,60 |  | 10.854 | [21 empty] | VV | 0
|  | Boky vikýřů : 3,00*2,50/2*4 |  | 15 | [21 empty] | VV | 0
107 | 622421131R00 | Omítky vnější stěn vápenné nebo vápenocementové hladké, složitost 1÷ 2 | m2 | 420.8313 |  | 0 |  | 0 |  | 0 | 21 | 0 | 0.04817 | 20.27 | 0 | 0 | 801-1 | RTS 18/ II | RTS 18/ I | 0.743 | 312.68 |  |  |  |  | POL1_
|  | Měřeno programem CAD : | [23 empty] | VV | 0
|  | Pohled JV : 106,50 |  | 106.5 | [21 empty] | VV | 0
|  | Odpočet otvorů : -1,00*1,80*4 |  | -7.2 | [21 empty] | VV | 0
|  | -2,80*1,80*4 |  | -20.16 | [21 empty] | VV | 0
|  | Přípočet ostění : (1,80+1,00+1,80)*0,15*4 |  | 2.76 | [21 empty] | VV | 0
|  | (1,80+2,80+1,80)*0,15*4 |  | 3.84 | [21 empty] | VV | 0
|  | Pohled SZ : 39,50+53,20 |  | 92.7 | [21 empty] | VV | 0
|  | Odpočet otvorů : -1,00*1,80*4 |  | -7.2 | [21 empty] | VV | 0
|  | -1,00*1,40*4 |  | -5.6 | [21 empty] | VV | 0
|  | -1,00*1,00*2 |  | -2 | [21 empty] | VV | 0
|  | -1,07*2,20 |  | -2.354 | [21 empty] | VV | 0
|  | Přípočet ostění : (1,80+1,00+1,80)*0,15*4 |  | 2.76 | [21 empty] | VV | 0
|  | (1,40+1,00+1,40)*0,15*4 |  | 2.28 | [21 empty] | VV | 0
|  | (1,00+1,00+1,00)*0,15*2 |  | 0.9 | [21 empty] | VV | 0
|  | (2,20+1,07+2,20)*0,15 |  | 0.8205 | [21 empty] | VV | 0
|  | Pohled JZ : 27,00+65,50 |  | 92.5 | [21 empty] | VV | 0
|  | Odpočet otvorů : -1,00*1,80*7 |  | -12.6 | [21 empty] | VV | 0
|  | Přípočet ostění : (1,80+1,00+1,80)*0,15*7 |  | 4.83 | [21 empty] | VV | 0
|  | Pohled SV : 65,50+46,00 |  | 111.5 | [21 empty] | VV | 0
|  | Odpočet otvorů : -1,00*2,20*2 |  | -4.4 | [21 empty] | VV | 0
|  | -1,00*1,00*2 |  | -2 | [21 empty] | VV | 0
|  | -1,00*2,60 |  | -2.6 | [21 empty] | VV | 0
|  | -1,00*0,90 |  | -0.9 | [21 empty] | VV | 0
|  | -1,00*1,80 |  | -1.8 | [21 empty] | VV | 0
|  | -1,80*1,00 |  | -1.8 | [21 empty] | VV | 0
|  | Přípočet ostění : (2,20+1,00+2,20)*0,15 |  | 0.81 | [21 empty] | VV | 0
|  | (1,00+1,00+1,00)*0,15*2 |  | 0.9 | [21 empty] | VV | 0
|  | (2,60+1,00+2,60)*0,15 |  | 0.93 | [21 empty] | VV | 0
|  | (0,90+1,00+0,90)*0,15 |  | 0.42 | [21 empty] | VV | 0
|  | (1,80+1,00+1,80)*0,15 |  | 0.69 | [21 empty] | VV | 0
|  | (1,00+1,80+1,00)*0,15 |  | 0.57 | [21 empty] | VV | 0
|  | Římsy : (8,10+2,63+2,63+2,63+2,10)*0,60 |  | 10.854 | [21 empty] | VV | 0
|  | Přípočet plochy pod hrubozrnnou dekorativní omítkou : 54,88075 |  | 54.8807 | [21 empty] | VV | 0
108 | 622432112R00 | Omítky vnější stěn z umělého kamene v přírodní barvě drtí dekorativní střednězrnné, akrylátové | m2 | 54.8807 |  | 0 |  | 0 |  | 0 | 21 | 0 | 0.00618 | 0.34 | 0 | 0 | 801-1 | RTS 18/ II | RTS 18/ I | 0.5 | 27.44 |  |  |  |  | POL1_
|  | Sokl : 17,55*(1,03+1,19)/2 |  | 19.4805 | [21 empty] | VV | 0
|  | 7,03*(0,63+0,85)/2 |  | 5.2022 | [21 empty] | VV | 0
|  | 10,29*(0,58+0,47)/2 |  | 5.4023 | [21 empty] | VV | 0
|  | 1,50*(0,95+1,12)/2 |  | 1.5525 | [21 empty] | VV | 0
|  | 6,56*(0,56+1,08)/2 |  | 5.3792 | [21 empty] | VV | 0
|  | 9,87*(1,18+0,48)/2 |  | 8.1921 | [21 empty] | VV | 0
|  | 9,92*(0,38+0,55)/2 |  | 4.6128 | [21 empty] | VV | 0
|  | 7,44*(0,50+0,86)/2 |  | 5.0592 | [21 empty] | VV | 0
109 | 622473186R00 | Příplatek za rohovník - dodávka materiálu | m | 160.34 |  | 0 |  | 0 |  | 0 | 21 | 0 | 0.00045 | 0.07 | 0 | 0 | 801-1 | RTS 18/ II | RTS 18/ I | 0 | 0 |  |  |  |  | POL1_
|  | 1.NP : (1,00+1,00+1,00)*4 |  | 12 | [21 empty] | VV | 0
|  | (1,40+1,00+1,40)*2 |  | 7.6 | [21 empty] | VV | 0
|  | (1,80+1,00+1,80)*7 |  | 32.2 | [21 empty] | VV | 0
|  | (2,20+1,07+2,20)*2 |  | 10.94 | [21 empty] | VV | 0
|  | (2,20+1,00+2,20) |  | 5.4 | [21 empty] | VV | 0
|  | (1,80+2,80+1,80)*3 |  | 19.2 | [21 empty] | VV | 0
|  | 2.NP : (1,40+1,00+1,40)*2 |  | 7.6 | [21 empty] | VV | 0
|  | (1,80+1,00+1,80)*10 |  | 46 | [21 empty] | VV | 0
|  | (1,00+1,80+1,00) |  | 3.8 | [21 empty] | VV | 0
|  | (2,70+1,00+2,70) |  | 6.4 | [21 empty] | VV | 0
|  | (0,90+1,00+0,90) |  | 2.8 | [21 empty] | VV | 0
|  | (1,80+2,80+1,80) |  | 6.4 | [21 empty] | VV | 0
Díl: | 63 | Podlahy a podlahové konstrukce |  |  |  | 0 |  | 0 |  | 0 |  | 0 |  | 62.85 |  | 0 |  |  |  |  | 153.18 |  |  |  |  | DIL
110 | 631316211T00 | Příplatek za strojně hlazený povrch | m2 | 401.4 |  | 0 |  | 0 |  | 0 | 21 | 0 | 0 | 0 | 0 | 0 |  | Vlastní | Indiv | 0.178 | 71.45 |  |  |  |  | POL1_
|  | 1.NP : | [23 empty] | VV | 0
|  | 101 : 16,10 |  | 16.1 | [21 empty] | VV | 0
|  | 102 : 1,50 |  | 1.5 | [21 empty] | VV | 0
|  | 103 : 2,00 |  | 2 | [21 empty] | VV | 0
|  | 104 : 29,80 |  | 29.8 | [21 empty] | VV | 0
|  | 105 : 1,90 |  | 1.9 | [21 empty] | VV | 0
|  | 106 : 6,50 |  | 6.5 | [21 empty] | VV | 0
|  | 107 : 4,00 |  | 4 | [21 empty] | VV | 0
|  | 108 : 7,00 |  | 7 | [21 empty] | VV | 0
|  | 109 : 3,30 |  | 3.3 | [21 empty] | VV | 0
|  | 110 : 8,80 |  | 8.8 | [21 empty] | VV | 0
|  | 111 : 6,50 |  | 6.5 | [21 empty] | VV | 0
|  | 112 : 43,30 |  | 43.3 | [21 empty] | VV | 0
|  | 113 : 60,00 |  | 60 | [21 empty] | VV | 0
|  | 114 : 11,50 |  | 11.5 | [21 empty] | VV | 0
|  | 115 : 3,60 |  | 3.6 | [21 empty] | VV | 0
|  | 116 : 2,90 |  | 2.9 | [21 empty] | VV | 0
|  | 117 : 1,50 |  | 1.5 | [21 empty] | VV | 0
|  | 2.NP - číslo místnosti : | [23 empty] | VV | 0
|  | 201 : 8,80 |  | 8.8 | [21 empty] | VV | 0
|  | 202 : 24,00 |  | 24 | [21 empty] | VV | 0
|  | 203 : 99,60 |  | 99.6 | [21 empty] | VV | 0
|  | 204 : 21,90 |  | 21.9 | [21 empty] | VV | 0
|  | 205 : 2,00 |  | 2 | [21 empty] | VV | 0
|  | 206 : 2,20 |  | 2.2 | [21 empty] | VV | 0
|  | 207 : 18,40 |  | 18.4 | [21 empty] | VV | 0
|  | 208 : 5,40 |  | 5.4 | [21 empty] | VV | 0
|  | 209 : 8,90 |  | 8.9 | [21 empty] | VV | 0
111 | 631312611RT6 | Mazanina z betonu vyztuženého tl. přes 50 do 80 mm třídy C 16/20 , výztuž polypropylenovými vlákny, 0,6 kg / m3 | m3 | 22.938 |  | 0 |  | 0 |  | 0 | 21 | 0 | 2.5256 | 57.93 | 0 | 0 | 801-1 | RTS 18/ II | RTS 18/ I | 3.213 | 73.7 |  |  |  |  | POL1_
|  | hlazená dřevěným hladítkem, s vytvořením dilatačních spár v mazanině uložením dočasného dilatačního profilu, s odstraněním dočasného profilu. Bez zaplnění spáry trvalým materiálem (634 60). | [23 empty] | SPI |  | hlazená dřevěným hladítkem, s vytvořením dilatačních spár v mazanině uložením dočasného dilatačního profilu, s odstraněním dočasného profilu. Bez zaplnění spáry trvalým materiálem (634 60).
|  | 1.NP : | [23 empty] | VV | 0
|  | 101 : 16,10*0,05 |  | 0.805 | [21 empty] | VV | 0
|  | 102 : 1,50*0,05 |  | 0.075 | [21 empty] | VV | 0
|  | 103 : 2,00*0,05 |  | 0.1 | [21 empty] | VV | 0
|  | 104 : 29,80*0,05 |  | 1.49 | [21 empty] | VV | 0
|  | 105 : 1,90*0,05 |  | 0.095 | [21 empty] | VV | 0
|  | 106 : 6,50*0,05 |  | 0.325 | [21 empty] | VV | 0
|  | 107 : 4,00*0,05 |  | 0.2 | [21 empty] | VV | 0
|  | 108 : 7,00*0,05 |  | 0.35 | [21 empty] | VV | 0
|  | 109 : 3,30*0,05 |  | 0.165 | [21 empty] | VV | 0
|  | 110 : 8,80*0,05 |  | 0.44 | [21 empty] | VV | 0
|  | 111 : 6,50*0,05 |  | 0.325 | [21 empty] | VV | 0
|  | 112 : 43,30*0,05 |  | 2.165 | [21 empty] | VV | 0
|  | 113 : 60,00*0,05 |  | 3 | [21 empty] | VV | 0
|  | 114 : 11,50*0,05 |  | 0.575 | [21 empty] | VV | 0
|  | 115 : 3,60*0,05 |  | 0.18 | [21 empty] | VV | 0
|  | 116 : 2,90*0,05 |  | 0.145 | [21 empty] | VV | 0
|  | 117 : 1,50*0,05 |  | 0.075 | [21 empty] | VV | 0
|  | 2.NP - číslo místnosti : | [23 empty] | VV | 0
|  | 201 : 8,80*0,065 |  | 0.572 | [21 empty] | VV | 0
|  | 202 : 24,00*0,065 |  | 1.56 | [21 empty] | VV | 0
|  | 203 : 99,60*0,065 |  | 6.474 | [21 empty] | VV | 0
|  | 204 : 21,90*0,065 |  | 1.4235 | [21 empty] | VV | 0
|  | 205 : 2,00*0,065 |  | 0.13 | [21 empty] | VV | 0
|  | 206 : 2,20*0,065 |  | 0.143 | [21 empty] | VV | 0
|  | 207 : 18,40*0,065 |  | 1.196 | [21 empty] | VV | 0
|  | 208 : 5,40*0,065 |  | 0.351 | [21 empty] | VV | 0
|  | 209 : 8,90*0,065 |  | 0.5785 | [21 empty] | VV | 0
112 | 639561111R00 | Obrubník zahradní betonový výšky 200 mm, šedý | m | 18 |  | 0 |  | 0 |  | 0 | 21 | 0 | 0.11583 | 2.08 | 0 | 0 |  | RTS 18/ II | RTS 18/ I | 0.14 | 2.52 |  |  |  |  | POL1_
|  | Průčelí - okapový chodník : 18,00 |  | 18 | [21 empty] | VV | 0
113 | 639571210R00 | Okapový chodník podél budovy z kačírku z kačírku, tloušťky 100 mm | m2 | 17.75 |  | 0 |  | 0 |  | 0 | 21 | 0 | 0.16 | 2.84 | 0 | 0 | 801-1 | RTS 18/ II | RTS 18/ I | 0.18 | 3.2 |  |  |  |  | POL1_
|  | bez obrubníku a bez textílie | [23 empty] | SPI
|  | Průčelí : 17,50*0,50 |  | 8.75 | [21 empty] | VV | 0
|  | Kolem kaple : 18,00*0,50 |  | 9 | [21 empty] | VV | 0
114 | 639571311R00 | Okapový chodník podél budovy z kačírku textilie proti prorůstání, 45 g/m2 | m2 | 17.75 |  | 0 |  | 0 |  | 0 | 21 | 0 | 0 | 0 | 0 | 0 | 801-1 | RTS 18/ II | RTS 18/ I | 0.13 | 2.31 |  |  |  |  | POL1_
|  | bez obrubníku a bez textílie | [23 empty] | SPI
|  | Průčelí : 17,50*0,50 |  | 8.75 | [21 empty] | VV | 0
|  | Kolem kaple : 18,00*0,50 |  | 9 | [21 empty] | VV | 0
Díl: | 64 | Výplně otvorů |  |  |  | 0 |  | 0 |  | 0 |  | 0 |  | 0.4 |  | 0 |  |  |  |  | 12.99 |  |  |  |  | DIL
115 | 648951411RT3 | Osazení parapetních desek dřevěných včetně dodávky parapetní desky_x000D_ šířky 250 mm | m | 36.6 |  | 0 |  | 0 |  | 0 | 21 | 0 | 0.01099 | 0.4 | 0 | 0 | 801-1 | RTS 18/ II | RTS 18/ I | 0.355 | 12.99 |  |  |  |  | POL1_
|  | na montážní pěnu, zapravení omítky pod parapetem, těsnění spáry mezi parapetem a rámem okna, dodávka silikonu. | [23 empty] | SPI |  | na montážní pěnu, zapravení omítky pod parapetem, těsnění spáry mezi parapetem a rámem okna, dodávka silikonu.
|  | 1.NP : 2,80*3 |  | 8.4 | [21 empty] | VV | 0
|  | 1,00*12 |  | 12 | [21 empty] | VV | 0
|  | 2.NP : 2,80 |  | 2.8 | [21 empty] | VV | 0
|  | 1,00*12 |  | 12 | [21 empty] | VV | 0
|  | 1,40 |  | 1.4 | [21 empty] | VV | 0
Díl: | 91 | Doplňující práce na komunikaci |  |  |  | 0 |  | 0 |  | 0 |  | 0 |  | 12.24 |  | 0 |  |  |  |  | 11.2 |  |  |  |  | DIL
116 | 916561111RT4 | Osazení záhonového obrubníku betonového včetně dodávky obrubníků_x000D_ rozměrů 500/50/250 mm, do lože z betonu prostého C 12/15, s boční opěrou z betonu prostého | m | 80 |  | 0 |  | 0 |  | 0 | 21 | 0 | 0.15305 | 12.24 | 0 | 0 | 822-1 | RTS 18/ II | RTS 18/ I | 0.14 | 11.2 |  |  |  |  | POL1_
|  | se zřízením lože z betonu prostého C 12/15 tl. 80-100 mm | [23 empty] | SPI
117 | 918528Rpol | D+M chemická kotva do zdiva 16x150 s přerušeným tepelným mostem, vč. vyvrtání otvoru | kus | 4 |  | 0 |  | 0 |  | 0 | 21 | 0 | 0 | 0 | 0 | 0 |  | Vlastní | Indiv | 0 | 0 |  |  |  |  | POL1_
Díl: | 93 | Dokončovací práce inženýrských staveb |  |  |  | 0 |  | 0 |  | 0 |  | 0 |  | 0 |  | 0 |  |  |  |  | 0.06 |  |  |  |  | DIL
118 | 931961115R00 | Vložky do dilat. spár svislé z miner. plsti a PPS z polystyrenu, tloušťky 30 mm | m2 | 0.3 |  | 0 |  | 0 |  | 0 | 21 | 0 | 0.00063 | 0 | 0 | 0 | 801-1 | RTS 18/ II | RTS 18/ I | 0.2 | 0.06 |  |  |  |  | POL1_
|  | včetně dodání a osazení v jakémkoliv zdivu, včetně jednostranného zajištění polohy vložek proti sesmeknutí (např. přibitím, maltovými terči). | [23 empty] | SPI |  | včetně dodání a osazení v jakémkoliv zdivu, včetně jednostranného zajištění polohy vložek proti sesmeknutí (např. přibitím, maltovými terči).
|  | Vjezdová zeď : 1,00*0,30 |  | 0.3 | [21 empty] | VV | 0
Díl: | 94 | Lešení a stavební výtahy |  |  |  | 0 |  | 0 |  | 0 |  | 0 |  | 12.54 |  | 0 |  |  |  |  | 189.28 |  |  |  |  | DIL
119 | 941941051R00 | Montáž lešení lehkého pracovního řadového s podlahami šířky od 1,20 do 1,50 m, výšky do 10 m | m2 | 482.2 |  | 0 |  | 0 |  | 0 | 21 | 0 | 0.02426 | 11.7 | 0 | 0 | 800-3 | RTS 18/ II | RTS 18/ I | 0.155 | 74.74 |  |  |  |  | POL1_
|  | včetně kotvení | [23 empty] | SPI
|  | Včetně kotvení lešení. | [23 empty] | POP
|  | Fasáda : 4,00*4,00*2 |  | 32 | [21 empty] | VV | 0
|  | 12,20*6,50 |  | 79.3 | [21 empty] | VV | 0
|  | 13,00*7,50 |  | 97.5 | [21 empty] | VV | 0
|  | 10,00*3,00 |  | 30 | [21 empty] | VV | 0
|  | 6,00*6,00 |  | 36 | [21 empty] | VV | 0
|  | 3,50*3,00 |  | 10.5 | [21 empty] | VV | 0
|  | 13,00*6,00 |  | 78 | [21 empty] | VV | 0
|  | 9,50*3,00 |  | 28.5 | [21 empty] | VV | 0
|  | 11,30*8,00 |  | 90.4 | [21 empty] | VV | 0
120 | 941941391R00 | Montáž lešení lehkého pracovního řadového s podlahami příplatek za každý další i započatý měsíc použití lešení_x000D_ šířky od 1,20 do 1,50 m a výšky do 10 m | m2 | 482.2 |  | 0 |  | 0 |  | 0 | 21 | 0 | 0.00109 | 0.53 | 0 | 0 | 800-3 | RTS 18/ II | RTS 18/ I | 0.007 | 3.38 |  |  |  |  | POL1_
|  | včetně kotvení | [23 empty] | SPI
121 | 941941851R00 | Demontáž lešení lehkého řadového s podlahami šířky přes 1,2 do 1,5 m, výšky do 10 m | m2 | 482.2 |  | 0 |  | 0 |  | 0 | 21 | 0 | 0 | 0 | 0 | 0 | 800-3 | RTS 18/ II | RTS 18/ I | 0.136 | 65.58 |  |  |  |  | POL1_
122 | 941955001R00 | Lešení lehké pracovní pomocné pomocné, o výšce lešeňové podlahy do 1,2 m | m2 | 257.5 |  | 0 |  | 0 |  | 0 | 21 | 0 | 0.00121 | 0.31 | 0 | 0 | 800-3 | RTS 18/ II | RTS 18/ I | 0.177 | 45.58 |  |  |  |  | POL1_
|  | SDK podhledy : | [23 empty] | VV | 0
|  | 1.NP : | [23 empty] | VV | 0
|  | 104 : 29,80 |  | 29.8 | [21 empty] | VV | 0
|  | 107 : 4,00 |  | 4 | [21 empty] | VV | 0
|  | 108 : 7,00 |  | 7 | [21 empty] | VV | 0
|  | 109 : 3,30 |  | 3.3 | [21 empty] | VV | 0
|  | 102 : 1,50 |  | 1.5 | [21 empty] | VV | 0
|  | 103 : 2,00 |  | 2 | [21 empty] | VV | 0
|  | 105 : 1,90 |  | 1.9 | [21 empty] | VV | 0
|  | 110 : 8,80 |  | 8.8 | [21 empty] | VV | 0
|  | 111 : 6,50 |  | 6.5 | [21 empty] | VV | 0
|  | 117 : 1,50 |  | 1.5 | [21 empty] | VV | 0
|  | 2.NP : 8,80+24,00+99,60+21,90+2,00+2,20+18,40+5,40+8,90 |  | 191.2 | [21 empty] | VV | 0
Díl: | 95 | Dokončovací konstrukce na pozemních stavbách |  |  |  | 0 |  | 0 |  | 0 |  | 0 |  | 0 |  | 0 |  |  |  |  | 7 |  |  |  |  | DIL
123 | 953981203R00 | Chemické kotvy do betonu, do cihelného zdiva do betonu, hloubky 110 mm, M 12, malta pro chemické kotvy dvousložková do plných materiálů | kus | 56 |  | 0 |  | 0 |  | 0 | 21 | 0 | 0 | 0 | 0 | 0 | 801-4 | RTS 18/ II | RTS 18/ I | 0.125 | 7 |  |  |  |  | POL1_
|  | Nosná kce krovu : 4*12 |  | 48 | [21 empty] | VV | 0
|  | 4*2 |  | 8 | [21 empty] | VV | 0
Díl: | 96 | Bourání konstrukcí |  |  |  | 0 |  | 0 |  | 0 |  | 0 |  | 0 |  | 10.22 |  |  |  |  | 55.91 |  |  |  |  | DIL
124 | 971033681R00 | Vybourání otvorů ve zdivu cihelném z jakýchkoliv cihel pálených_x000D_ na jakoukoliv maltu vápenou nebo vápenocementovou, plochy do 4 m2, tloušťky do 900 mm | m3 | 1.7976 |  | 0 |  | 0 |  | 0 | 21 | 0 | 0.00133 | 0 | 1.8 | 3.24 | 801-3 | RTS 18/ II | RTS 18/ I | 4.67 | 8.39 |  |  |  |  | POL1_
|  | základovém nebo nadzákladovém, | [23 empty] | SPI
|  | Včetně pomocného lešení o výšce podlahy do 1900 mm a pro zatížení do 1,5 kPa (150 kg/m2). | [23 empty] | POP
|  | 1.NP : 1,07*2,10*0,80 |  | 1.7976 | [21 empty] | VV | 0
125 | 971035661R00 | Vybourání otvorů ve zdivu cihelném z jakýchkoliv cihel pálených_x000D_ na maltu cementovou, plochy do 4 m2, tloušťky do 600 mm | m3 | 1.0561 |  | 0 |  | 0 |  | 0 | 21 | 0 | 0.00182 | 0 | 1.95 | 2.06 | 801-3 | RTS 18/ II | RTS 18/ I | 5.633 | 5.95 |  |  |  |  | POL1_
|  | základovém nebo nadzákladovém, | [23 empty] | SPI
|  | Včetně pomocného lešení o výšce podlahy do 1900 mm a pro zatížení do 1,5 kPa (150 kg/m2). | [23 empty] | POP
|  | 1.NP : 1,07*2,10*0,47 |  | 1.0561 | [21 empty] | VV | 0
126 | 974031664R00 | Vysekání rýh v jakémkoliv zdivu cihelném pro vtahování nosníků do zdí, před vybouráním otvorů_x000D_ do hloubky 150 mm, při výšce nosníku do 150 mm | m | 7.75 |  | 0 |  | 0 |  | 0 | 21 | 0 | 0 | 0 | 0.042 | 0.33 | 801-3 | RTS 18/ II | RTS 18/ I | 0.715 | 5.54 |  |  |  |  | POL1_
|  | Pro osazení I 140 : 1,55*5 |  | 7.75 | [21 empty] | VV | 0
127 | 974031666R00 | Vysekání rýh v jakémkoliv zdivu cihelném pro vtahování nosníků do zdí, před vybouráním otvorů_x000D_ do hloubky 150 mm, při výšce nosníku do 250 mm | m | 4.5 |  | 0 |  | 0 |  | 0 | 21 | 0 | 0 | 0 | 0.065 | 0.29 | 801-3 | RTS 18/ II | RTS 18/ I | 0.93 | 4.19 |  |  |  |  | POL1_
|  | Pro osazení ker. překladů : 1,50*3 |  | 4.5 | [21 empty] | VV | 0
128 | 978013191R00 | Otlučení omítek vápenných nebo vápenocementových vnitřních s vyškrabáním spár, s očištěním zdiva stěn, v rozsahu do 100 % | m2 | 93.376 |  | 0 |  | 0 |  | 0 | 21 | 0 | 0 | 0 | 0.046 | 4.3 | 801-3 | RTS 18/ II | RTS 18/ I | 0.26 | 24.28 |  |  |  |  | POL1_
|  | 1.NP : (7,67+7,67)*3,20 |  | 49.088 | [21 empty] | VV | 0
|  | Odpočet otvorů : -1,07*2,10*2 |  | -4.494 | [21 empty] | VV | 0
|  | (6,92+6,92)*3,20 |  | 44.288 | [21 empty] | VV | 0
|  | Odpočet otvorů : 1,07*2,10*2 |  | 4.494 | [21 empty] | VV | 0
129 | 979054441R00 | Očištění vybouraných obrubníků, dlaždic dlaždic, desek nebo tvarovek s původním vyplněním spár kamenivem těženým | m2 | 57 |  | 0 |  | 0 |  | 0 | 21 | 0 | 0 | 0 | 0 | 0 | 822-1 | RTS 18/ II | RTS 18/ I | 0.115 | 6.56 |  |  |  |  | POL1_
|  | krajníků, desek nebo panelů od spojovacího materiálu s odklizením a uložením očištěných hmot a spojovacího materiálu na skládku na vzdálenost do 10 m | [23 empty] | SPI |  | krajníků, desek nebo panelů od spojovacího materiálu s odklizením a uložením očištěných hmot a spojovacího materiálu na skládku na vzdálenost do 10 m
|  | Chodník před současným vstupem : 57,00 |  | 57 | [21 empty] | VV | 0
130 | 979071121R00 | Očištění vybouraných dlažebních kostek drobných, s původním vyplněním spár kamenivem těženým | m2 | 10 |  | 0 |  | 0 |  | 0 | 21 | 0 | 0 | 0 | 0 | 0 | 822-1 | RTS 18/ II | RTS 18/ I | 0.1 | 1 |  |  |  |  | POL1_
|  | od spojovacího materiálu, s uložením očištěných kostek na skládku, s odklizením odpadových hmot na hromady a s odklizením vybouraných kostek na vzdálenost do 3 m | [23 empty] | SPI |  | od spojovacího materiálu, s uložením očištěných kostek na skládku, s odklizením odpadových hmot na hromady a s odklizením vybouraných kostek na vzdálenost do 3 m
|  | Oprava poškozené dlažby u kaple : 10 |  | 10 | [21 empty] | VV | 0
Díl: | 97 | Přesuny suti a vybouraných hmot |  |  |  | 0 |  | 0 |  | 0 |  | 0 |  | 0 |  | 0 |  |  |  |  | 16.76 |  |  |  |  | DIL
131 | 979081111R00 | Odvoz suti a vybouraných hmot na skládku do 1 km | t | 10.2083 |  | 0 |  | 0 |  | 0 | 21 | 0 | 0 | 0 | 0 | 0 | 801-3 | RTS 18/ II | RTS 18/ I | 0.49 | 5 |  |  |  |  | POL8_
|  | Včetně naložení na dopravní prostředek a složení na skládku, bez poplatku za skládku. | [23 empty] | POP
132 | 979081121R00 | Odvoz suti a vybouraných hmot na skládku příplatek za každý další 1 km | t | 91.8752 |  | 0 |  | 0 |  | 0 | 21 | 0 | 0 | 0 | 0 | 0 | 801-3 | RTS 18/ II | RTS 18/ I | 0 | 0 |  |  |  |  | POL8_
133 | 979082111R00 | Vnitrostaveništní doprava suti a vybouraných hmot do 10 m | t | 10.2083 |  | 0 |  | 0 |  | 0 | 21 | 0 | 0 | 0 | 0 | 0 | 801-3 | RTS 18/ II | RTS 18/ I | 0.942 | 9.62 |  |  |  |  | POL8_
134 | 979082121R00 | Vnitrostaveništní doprava suti a vybouraných hmot příplatek k ceně za každých dalších 5 m | t | 20.4167 |  | 0 |  | 0 |  | 0 | 21 | 0 | 0 | 0 | 0 | 0 | 801-3 | RTS 18/ II | RTS 18/ I | 0.105 | 2.14 |  |  |  |  | POL8_
135 | 979990001R00 | Poplatek za skládku stavební suti | t | 10.2083 |  | 0 |  | 0 |  | 0 | 21 | 0 | 0 | 0 | 0 | 0 | 801-3 | RTS 18/ II | RTS 18/ I | 0 | 0 |  |  |  |  | POL8_
Díl: | 98 | Demolice |  |  |  | 0 |  | 0 |  | 0 |  | 0 |  | 0.39 |  | 777.15 |  |  |  |  | 914.33 |  |  |  |  | DIL
136 | 981011314R00 | Demolice budov prováděné postupným rozebíráním z cihel, kamene, smíšeného a hrázděného zdiva, tvárnic na maltu vápennou nebo vápenocementovou, s podílem konstrukcí přes 20 do 25 % | m3 | 431.75 |  | 0 |  | 0 |  | 0 | 21 | 0 | 0.0009 | 0.39 | 0.45 | 194.29 | 800-6 | RTS 18/ II | RTS 18/ I | 0.783 | 338.06 |  |  |  |  | POL1_
|  | Budovy výšky do 35 m. | [23 empty] | POP
|  | 25 % : 1727,00*0,25 |  | 431.75 | [21 empty] | VV | 0
137 | 981014314R00 | Demolice budov pomocí těžké mechanizace z cihel, kamene, smíšeného a hrázděného zdiva, tvárnic na maltu vápennou nebo vápenocementovou, s podílem konstrukcí přes 20 do 25 % | m3 | 1295.25 |  | 0 |  | 0 |  | 0 | 21 | 0 | 0 | 0 | 0.45 | 582.86 | 800-6 | RTS 18/ II | RTS 18/ I | 0.41971 | 543.63 |  |  |  |  | POL1_
|  | výšky do 35 m, | [23 empty] | SPI
|  | Budovy výšky do 35 m. | [23 empty] | POP
|  | 75 % : 1727,00*0,75 |  | 1295.25 | [21 empty] | VV | 0
138 | 979083117R00 | Vodorovné přemístění suti přes 5000 m do 6000 m | t | 777.15 |  | 0 |  | 0 |  | 0 | 21 | 0 | 0 | 0 | 0 | 0 | 800-6 | RTS 18/ II | RTS 18/ I | 0.042 | 32.64 |  |  |  |  | POL8_
|  | včetně naložení na dopravní prostředek a složení, | [23 empty] | SPI
139 | 979083191R00 | Vodorovné přemístění suti za každých dalších započatých 1000 m přes 6000 m | t | 3108.6 |  | 0 |  | 0 |  | 0 | 21 | 0 | 0 | 0 | 0 | 0 | 800-6 | RTS 18/ II | RTS 18/ I | 0 | 0 |  |  |  |  | POL8_
|  | včetně naložení na dopravní prostředek a složení, | [23 empty] | SPI
140 | 979990001R00 | Poplatek za skládku stavební suti | t | 777.15 |  | 0 |  | 0 |  | 0 | 21 | 0 | 0 | 0 | 0 | 0 | 801-3 | RTS 18/ II | RTS 18/ I | 0 | 0 |  |  |  |  | POL8_
Díl: | 99 | Staveništní přesun hmot |  |  |  | 0 |  | 0 |  | 0 |  | 0 |  | 0 |  | 0 |  |  |  |  | 279.74 |  |  |  |  | DIL
141 | 998011002R00 | Přesun hmot pro budovy s nosnou konstrukcí zděnou výšky přes 6 do 12 m | t | 911.2138 |  | 0 |  | 0 |  | 0 | 21 | 0 | 0 | 0 | 0 | 0 | 801-1 | RTS 18/ II | RTS 18/ I | 0.307 | 279.74 |  |  |  |  | POL7_
|  | přesun hmot pro budovy občanské výstavby (JKSO 801), budovy pro bydlení (JKSO 803) budovy pro výrobu a služby (JKSO 812) s nosnou svislou konstrukcí zděnou z cihel nebo tvárnic nebo kovovou | [23 empty] | SPI |  | přesun hmot pro budovy občanské výstavby (JKSO 801), budovy pro bydlení (JKSO 803) budovy pro výrobu a služby (JKSO 812) s nosnou svislou konstrukcí zděnou z cihel nebo tvárnic nebo kovovou
Díl: | 711 | Izolace proti vodě |  |  |  | 0 |  | 0 |  | 0 |  | 0 |  | 0.54 |  | 0 |  |  |  |  | 122.57 |  |  |  |  | DIL
142 | 711171559RT2 | Provedení izolace proti zemní vlhkosti termoplasty vodorovné, volně položené, fólie z PVC, tloušťky 1 mm | m2 | 260.5667 |  | 0 |  | 0 |  | 0 | 21 | 0 | 0.00144 | 0.38 | 0 | 0 | 800-711 | RTS 18/ II | RTS 18/ I | 0.31 | 80.78 |  |  |  |  | POL1_
|  | 17,56*9,97 |  | 175.0732 | [21 empty] | VV | 0
|  | 10,49*8,15 |  | 85.4935 | [21 empty] | VV | 0
143 | 711172559RT2 | Provedení izolace proti zemní vlhkosti termoplasty svislé, volně položené, fólie z PVC, tloušťky 1 mm | m2 | 71.34 |  | 0 |  | 0 |  | 0 | 21 | 0 | 0.00147 | 0.1 | 0 | 0 | 800-711 | RTS 18/ II | RTS 18/ I | 0.39 | 27.82 |  |  |  |  | POL1_
|  | Stažení na svislou plochu základů : (18,12+17,55)*2*1,00 |  | 71.34 | [21 empty] | VV | 0
144 | 711212000RU1 | Izolace proti netlakové vodě - nátěry a stěrky nátěr podkladní pod hydroizolační stěrky | m2 | 25.282 |  | 0 |  | 0 |  | 0 | 21 | 0 | 0.00021 | 0.01 | 0 | 0 | 800-711 | RTS 18/ II | RTS 18/ I | 0.095 | 2.4 |  |  |  |  | POL1_
|  | 1.NP - číslo místnosti : | [23 empty] | VV | 0
|  | 110 : 8,80 |  | 8.8 | [21 empty] | VV | 0
|  | za sprchovým koutem : (1,00+1,00)*1,90 |  | 3.8 | [21 empty] | VV | 0
|  | vytažení na stěnu : (3,18+2,77)*2*0,15 |  | 1.785 | [21 empty] | VV | 0
|  | 111 : 6,50 |  | 6.5 | [21 empty] | VV | 0
|  | vytažení na stěnu : (2,07+3,12)*2*0,15 |  | 1.557 | [21 empty] | VV | 0
|  | 2.NP - číslo místnosti : | [23 empty] | VV | 0
|  | 205 : 2,00 |  | 2 | [21 empty] | VV | 0
|  | vytažení na stěnu : (1,10+1,70)*2*0,15 |  | 0.84 | [21 empty] | VV | 0
145 | 711212001RT2 | Izolace proti netlakové vodě - nátěry a stěrky nátěr hydroizolační proti vlhkosti | m2 | 25.282 |  | 0 |  | 0 |  | 0 | 21 | 0 | 0.00158 | 0.04 | 0 | 0 | 800-711 | RTS 18/ II | RTS 18/ I | 0.24 | 6.07 |  |  |  |  | POL1_
|  | 1.NP - číslo místnosti : | [23 empty] | VV | 0
|  | 110 : 8,80 |  | 8.8 | [21 empty] | VV | 0
|  | za sprchovým koutem : (1,00+1,00)*1,90 |  | 3.8 | [21 empty] | VV | 0
|  | vytažení na stěnu : (3,18+2,77)*2*0,15 |  | 1.785 | [21 empty] | VV | 0
|  | 111 : 6,50 |  | 6.5 | [21 empty] | VV | 0
|  | vytažení na stěnu : (2,07+3,12)*2*0,15 |  | 1.557 | [21 empty] | VV | 0
|  | 2.NP - číslo místnosti : | [23 empty] | VV | 0
|  | 205 : 2,00 |  | 2 | [21 empty] | VV | 0
|  | vytažení na stěnu : (1,10+1,70)*2*0,15 |  | 0.84 | [21 empty] | VV | 0
146 | 711212601RT2 | Izolace proti netlakové vodě - nátěry a stěrky doplňky_x000D_ těsnicí pás do spoje podlaha stěna š 100 mm | m | 29.93 |  | 0 |  | 0 |  | 0 | 21 | 0 | 0.00029 | 0.01 | 0 | 0 | 800-711 | RTS 18/ II | RTS 18/ I | 0.11 | 3.29 |  |  |  |  | POL1_
|  | 1.NP - číslo místnosti : | [23 empty] | VV | 0
|  | 110 : (3,18+2,77)*2+2,05 |  | 13.95 | [21 empty] | VV | 0
|  | 111 : (2,07+3,12)*2 |  | 10.38 | [21 empty] | VV | 0
|  | 2.NP - číslo místnosti : | [23 empty] | VV | 0
|  | 205 : (1,10+1,70)*2 |  | 5.6 | [21 empty] | VV | 0
147 | 711482020RZ1 | Izolace proti tlakové vodě profilovanými fóliemi svislá, napojení s přesahem, tloušťka s nopy 8 mm | m2 | 6.5 |  | 0 |  | 0 |  | 0 | 21 | 0 | 0.00071 | 0 | 0 | 0 | 800-711 | RTS 18/ II | RTS 18/ I | 0.34 | 2.21 |  |  |  |  | POL1_
|  | včetně dodávky fólie a doplňků, | [23 empty] | SPI
|  | Vjezdová zeď : 6,50*0,50*2,00 |  | 6.5 | [21 empty] | VV | 0
148 | 998711202R00 | Přesun hmot pro izolace proti vodě svisle do 12 m | % |  |  | 0 |  | 0 |  | 0 | 21 | 0 | 0 | 0 | 0 | 0 | 800-711 | RTS 18/ II | RTS 18/ I | 0 | 0 |  |  |  |  | POL7_
|  | 50 m vodorovně měřeno od těžiště půdorysné plochy skládky do těžiště půdorysné plochy objektu | [23 empty] | SPI
Díl: | 712 | Povlakové krytiny |  |  |  | 0 |  | 0 |  | 0 |  | 0 |  | 0.27 |  | 0 |  |  |  |  | 33.32 |  |  |  |  | DIL
149 | 712351111RT2 | Povlakové krytiny střech do 10° samolepicími pásy 1 vrstva, včetně dodávky samolepicího asfaltového pásu | m2 | 16 |  | 0 |  | 0 |  | 0 | 21 | 0 | 0.00403 | 0.06 | 0 | 0 | 800-711 | RTS 18/ II | RTS 18/ I | 0.207 | 3.31 |  |  |  |  | POL1_
|  | Boky vikýřů : 3,20*2,50/2*4 |  | 16 | [21 empty] | VV | 0
150 | 712371801RZ4 | Povlakové krytiny střech do 10° termoplasty volně položené, , , včetně dodávky fólie, tloušťky 1,5 mm | m2 | 71.96 |  | 0 |  | 0 |  | 0 | 21 | 0 | 0.00261 | 0.19 | 0 | 0 | 800-711 | RTS 18/ II | RTS 18/ I | 0.317 | 22.81 |  |  |  |  | POL1_
|  | Rovné střechy : 2,80*12,20 |  | 34.16 | [21 empty] | VV | 0
|  | 2,80*13,50 |  | 37.8 | [21 empty] | VV | 0
151 | 712391171RZ3 | Povlakové krytiny střech do 10° ostatní textilie podkladní, 1 vrstva, včetně dodávky materiálu | m2 | 71.96 |  | 0 |  | 0 |  | 0 | 21 | 0 | 0.00032 | 0.02 | 0 | 0 | 800-711 | RTS 18/ I | RTS 18/ I | 0.1 | 7.2 |  |  |  |  | POL1_
|  | Rovné střechy : 2,80*12,20 |  | 34.16 | [21 empty] | VV | 0
|  | 2,80*13,50 |  | 37.8 | [21 empty] | VV | 0
152 | 998712202R00 | Přesun hmot pro povlakové krytiny v objektech výšky přes 6 do 12 m | % |  |  | 0 |  | 0 |  | 0 | 21 | 0 | 0 | 0 | 0 | 0 | 800-711 | RTS 18/ II | RTS 18/ I | 0 | 0 |  |  |  |  | POL7_
|  | 50 m vodorovně | [23 empty] | SPI
Díl: | 713 | Izolace tepelné |  |  |  | 0 |  | 0 |  | 0 |  | 0 |  | 4.62 |  | 0 |  |  |  |  | 192.85 |  |  |  |  | DIL
153 | 713111111RT1 | Montáž tepelné izolace stropů kladené vrchem, volně, | m2 | 172.2475 |  | 0 |  | 0 |  | 0 | 21 | 0 | 0 | 0 | 0 | 0 | 800-713 | RTS 18/ II | RTS 18/ I | 0.09 | 15.5 |  |  |  |  | POL1_
|  | Rovné střechy : 2,80*12,20 |  | 34.16 | [21 empty] | VV | 0
|  | 2,80*13,50 |  | 37.8 | [21 empty] | VV | 0
|  | Skladba 4 : 4,75*7,85 |  | 37.2875 | [21 empty] | VV | 0
|  | 63,00 |  | 63 | [21 empty] | VV | 0
154 | 713111121RT1 | Montáž tepelné izolace stropů rovných, spodem, uchycení drátem, | m2 | 75.075 |  | 0 |  | 0 |  | 0 | 21 | 0 | 0.00053 | 0.04 | 0 | 0 | 800-713 | RTS 18/ II | RTS 18/ I | 0.231 | 17.34 |  |  |  |  | POL1_
|  | Skladba 5 : 3,90*2,25*3 |  | 26.325 | [21 empty] | VV | 0
|  | 3,90*10,80 |  | 42.12 | [21 empty] | VV | 0
|  | 3,90*1,70 |  | 6.63 | [21 empty] | VV | 0
155 | 713111121RT2 | Montáž tepelné izolace stropů rovných, spodem, uchycení drátem, dvouvrstvá | m2 | 71.96 |  | 0 |  | 0 |  | 0 | 21 | 0 | 0.00083 | 0.06 | 0 | 0 | 800-713 | RTS 18/ II | RTS 18/ I | 0.462 | 33.25 |  |  |  |  | POL1_
|  | Rovné střechy : 2,80*12,20 |  | 34.16 | [21 empty] | VV | 0
|  | 2,80*13,50 |  | 37.8 | [21 empty] | VV | 0
156 | 713111130RT1 | Montáž tepelné izolace stropů vložené mezi krokve, | m2 | 80.85 |  | 0 |  | 0 |  | 0 | 21 | 0 | 0.00023 | 0.02 | 0 | 0 | 800-713 | RTS 18/ II | RTS 18/ I | 0.181 | 14.63 |  |  |  |  | POL1_
|  | Skladba 5 : 4,20*2,25*3 |  | 28.35 | [21 empty] | VV | 0
|  | 4,20*10,80 |  | 45.36 | [21 empty] | VV | 0
|  | 4,20*1,70 |  | 7.14 | [21 empty] | VV | 0
157 | 713111130RT2 | Montáž tepelné izolace stropů vložené mezi krokve, dvouvrstvá | m2 | 100.2875 |  | 0 |  | 0 |  | 0 | 21 | 0 | 0.00023 | 0.02 | 0 | 0 | 800-713 | RTS 18/ II | RTS 18/ I | 0.362 | 36.3 |  |  |  |  | POL1_
|  | Skladba 4 : 4,75*7,85 |  | 37.2875 | [21 empty] | VV | 0
|  | 63,00 |  | 63 | [21 empty] | VV | 0
158 | 713134211RO5 | Montáž tepelné izolace stropů parotěsná zábrana na stěny s přelepením spojů, včetně dodávky fólie | m2 | 15 |  | 0 |  | 0 |  | 0 | 21 | 0 | 0.00017 | 0 | 0 | 0 | 800-713 | RTS 18/ II | RTS 18/ I | 0.14 | 2.1 |  |  |  |  | POL1_
|  | Boky vikýřů : 3,00*2,50/2*4 |  | 15 | [21 empty] | VV | 0
159 | 713121111RT1 | Montáž tepelné izolace podlah jednovrstvá, bez dodávky materiálu | m2 | 210.2 |  | 0 |  | 0 |  | 0 | 21 | 0 | 0 | 0 | 0 | 0 | 800-713 | RTS 18/ II | RTS 18/ I | 0.08 | 16.82 |  |  |  |  | POL1_
|  | EPS 100 : | [23 empty] | VV | 0
|  | 1.NP : | [23 empty] | VV | 0
|  | 101 : 16,10 |  | 16.1 | [21 empty] | VV | 0
|  | 102 : 1,50 |  | 1.5 | [21 empty] | VV | 0
|  | 103 : 2,00 |  | 2 | [21 empty] | VV | 0
|  | 104 : 29,80 |  | 29.8 | [21 empty] | VV | 0
|  | 105 : 1,90 |  | 1.9 | [21 empty] | VV | 0
|  | 106 : 6,50 |  | 6.5 | [21 empty] | VV | 0
|  | 107 : 4,00 |  | 4 | [21 empty] | VV | 0
|  | 108 : 7,00 |  | 7 | [21 empty] | VV | 0
|  | 109 : 3,30 |  | 3.3 | [21 empty] | VV | 0
|  | 110 : 8,80 |  | 8.8 | [21 empty] | VV | 0
|  | 111 : 6,50 |  | 6.5 | [21 empty] | VV | 0
|  | 112 : 43,30 |  | 43.3 | [21 empty] | VV | 0
|  | 113 : 60,00 |  | 60 | [21 empty] | VV | 0
|  | 114 : 11,50 |  | 11.5 | [21 empty] | VV | 0
|  | 115 : 3,60 |  | 3.6 | [21 empty] | VV | 0
|  | 116 : 2,90 |  | 2.9 | [21 empty] | VV | 0
|  | 117 : 1,50 |  | 1.5 | [21 empty] | VV | 0
160 | 713121111RT1 | Montáž tepelné izolace podlah jednovrstvá, bez dodávky materiálu | m2 | 191.2 |  | 0 |  | 0 |  | 0 | 21 | 0 | 0 | 0 | 0 | 0 | 800-713 | RTS 18/ II | RTS 18/ I | 0.08 | 15.3 |  |  |  |  | POL1_
|  | Kročejová izolace : | [23 empty] | VV | 0
|  | 2.NP - číslo místnosti : | [23 empty] | VV | 0
|  | 201 : 8,80 |  | 8.8 | [21 empty] | VV | 0
|  | 202 : 24,00 |  | 24 | [21 empty] | VV | 0
|  | 203 : 99,60 |  | 99.6 | [21 empty] | VV | 0
|  | 204 : 21,90 |  | 21.9 | [21 empty] | VV | 0
|  | 205 : 2,00 |  | 2 | [21 empty] | VV | 0
|  | 206 : 2,20 |  | 2.2 | [21 empty] | VV | 0
|  | 207 : 18,40 |  | 18.4 | [21 empty] | VV | 0
|  | 208 : 5,40 |  | 5.4 | [21 empty] | VV | 0
|  | 209 : 8,90 |  | 8.9 | [21 empty] | VV | 0
161 | 713121118R00 | Montáž tepelné izolace podlah Izolace podlah tepelná obložení stěn dilatační páskou, bez dodávky materiálu, | m | 202.18 |  | 0 |  | 0 |  | 0 | 21 | 0 | 0 | 0 | 0 | 0 | 800-713 | RTS 18/ II | RTS 18/ I | 0.05 | 10.11 |  |  |  |  | POL1_
|  | 1.NP : | [23 empty] | VV | 0
|  | 101 : (2,60+6,20)*2 |  | 17.6 | [21 empty] | VV | 0
|  | 102 : (1,05+1,40)*2 |  | 4.9 | [21 empty] | VV | 0
|  | 103 : (1,45+1,40)*2 |  | 5.7 | [21 empty] | VV | 0
|  | 104 : (6,65+5,15)*2 |  | 23.6 | [21 empty] | VV | 0
|  | 105 : (2,10+0,90)*2 |  | 6 | [21 empty] | VV | 0
|  | 106 : (2,70+2,40)*2 |  | 10.2 | [21 empty] | VV | 0
|  | 107 : (1,65+2,40)*2 |  | 8.1 | [21 empty] | VV | 0
|  | 108 : (2,10+3,35)*2 |  | 10.9 | [21 empty] | VV | 0
|  | 109 : (1,20+2,77)*2 |  | 7.94 | [21 empty] | VV | 0
|  | 110 : (3,18+2,77)*2 |  | 11.9 | [21 empty] | VV | 0
|  | 111 : (2,07+3,12)*2 |  | 10.38 | [21 empty] | VV | 0
|  | 112, 113 : (8,72+16,66)*2 |  | 50.76 | [21 empty] | VV | 0
|  | 114 : (3,85+2,98)*2 |  | 13.66 | [21 empty] | VV | 0
|  | 115 : (1,20+2,98)*2 |  | 8.36 | [21 empty] | VV | 0
|  | 116 : (1,52+1,92)*2 |  | 6.88 | [21 empty] | VV | 0
|  | 117 : (1,52+1,13)*2 |  | 5.3 | [21 empty] | VV | 0
162 | 713131130R00 | Montáž tepelné izolace stěn vložením do nosné rámové konstrukce | m2 | 16.9925 |  | 0 |  | 0 |  | 0 | 21 | 0 | 0.00023 | 0 | 0 | 0 | 800-713 | RTS 18/ II | RTS 18/ I | 0.161 | 2.74 |  |  |  |  | POL1_
|  | Nařezání izolace na potřebný rouzměr. Vložení izolace do stěny bez dodávky tepelné izolace. | [23 empty] | POP
|  | Včetně pomocného lešení o výšce podlahy do 1900 mm a pro zatížení do 1,5 kPa. | [23 empty] | POP
|  | Boky vikýřů : 3,20*2,50/2*4 |  | 16 | [21 empty] | VV | 0
|  | Do niky za rozvaděče : 0,70*1,00 |  | 0.7 | [21 empty] | VV | 0
|  | 0,45*0,65 |  | 0.2925 | [21 empty] | VV | 0
163 | 713131143R00 | Montáž tepelné izolace stěn Montáž izolace lepením a zajištění hmoždinkami na tmel a hmoždinky - 4 ks/m2, na beton | m2 | 35.2176 |  | 0 |  | 0 |  | 0 | 21 | 0 | 0 | 0 | 0 | 0 | 800-713 | RTS 18/ II | RTS 18/ I | 0.4368 | 15.38 |  |  |  |  | POL1_
|  | 2.NP - v úrovni +4,250 - věnec : (17,46+9,87+7,71+8,10+10,29+17,97)*0,20 |  | 14.28 | [21 empty] | VV | 0
|  | 2.NP - na úrovni +6,250 - nosník : (9,07+9,07+4,94+6,00)*0,72 |  | 20.9376 | [21 empty] | VV | 0
164 | 713191100RT9 | Izolace tepelné běžných konstrukcí - doplňky položení izolační fólie, včetně dodávky materiálu | m2 | 191.2 |  | 0 |  | 0 |  | 0 | 21 | 0 | 1e-05 | 0 | 0 | 0 | 800-713 | RTS 18/ II | RTS 18/ I | 0.07 | 13.38 |  |  |  |  | POL1_
|  | 2.NP - číslo místnosti : | [23 empty] | VV | 0
|  | 201 : 8,80 |  | 8.8 | [21 empty] | VV | 0
|  | 202 : 24,00 |  | 24 | [21 empty] | VV | 0
|  | 203 : 99,60 |  | 99.6 | [21 empty] | VV | 0
|  | 204 : 21,90 |  | 21.9 | [21 empty] | VV | 0
|  | 205 : 2,00 |  | 2 | [21 empty] | VV | 0
|  | 206 : 2,20 |  | 2.2 | [21 empty] | VV | 0
|  | 207 : 18,40 |  | 18.4 | [21 empty] | VV | 0
|  | 208 : 5,40 |  | 5.4 | [21 empty] | VV | 0
|  | 209 : 8,90 |  | 8.9 | [21 empty] | VV | 0
165 | 28375328R | páska dilatační extrudovaný PE; š = 100 mm; tl. 5 mm; l = 50 000 mm | m | 212.289 |  | 0 |  | 0 |  | 0 | 21 | 0 | 0 | 0 | 0 | 0 | SPCM | RTS 18/ II | RTS 18/ I | 0 | 0 |  |  |  |  | POL3_
|  | Přípočet ztratného ve výši 5 % : | [23 empty] | VV | 0
|  | Položka pořadí 161 : 202,18000*1,05 |  | 212.289 | [21 empty] | VV | 5
166 | 28375704R | deska izolační stabilizovaná; pěnový polystyren; rovná hrana; součinitel tepelné vodivosti 0,037 W/mK; obj. hmotnost 20,00 kg/m3 | m3 | 25.7285 |  | 0 |  | 0 |  | 0 | 21 | 0 | 0.02 | 0.51 | 0 | 0 | SPCM | RTS 18/ II | RTS 18/ I | 0 | 0 |  |  |  |  | POL3_
|  | 1.NP : | [23 empty] | VV | 0
|  | 101 : 16,10*0,12 |  | 1.932 | [21 empty] | VV | 0
|  | 102 : 1,50*0,12 |  | 0.18 | [21 empty] | VV | 0
|  | 103 : 2,00*0,12 |  | 0.24 | [21 empty] | VV | 0
|  | 104 : 29,80*0,12 |  | 3.576 | [21 empty] | VV | 0
|  | 105 : 1,90*0,12 |  | 0.228 | [21 empty] | VV | 0
|  | 106 : 6,50*0,12 |  | 0.78 | [21 empty] | VV | 0
|  | 107 : 4,00*0,12 |  | 0.48 | [21 empty] | VV | 0
|  | 108 : 7,00*0,12 |  | 0.84 | [21 empty] | VV | 0
|  | 109 : 3,30*0,12 |  | 0.396 | [21 empty] | VV | 0
|  | 110 : 8,80*0,12 |  | 1.056 | [21 empty] | VV | 0
|  | 111 : 6,50*0,12 |  | 0.78 | [21 empty] | VV | 0
|  | 112 : 43,30*0,12 |  | 5.196 | [21 empty] | VV | 0
|  | 113 : 60,00*0,12 |  | 7.2 | [21 empty] | VV | 0
|  | 114 : 11,50*0,12 |  | 1.38 | [21 empty] | VV | 0
|  | 115 : 3,60*0,12 |  | 0.432 | [21 empty] | VV | 0
|  | 116 : 2,90*0,12 |  | 0.348 | [21 empty] | VV | 0
|  | 117 : 1,50*0,12 |  | 0.18 | [21 empty] | VV | 0
|  | Přípočet ztratného ve výši 2 % : 0,02 |  | 0.50448 | [21 empty] | VV | 4
167 | 28375707R | deska izolační fasádní; pěnový polystyren; rovná hrana; součinitel tepelné vodivosti 0,039 W/mK; obj. hmotnost 15,00 kg/m3 | m3 | 6.029 |  | 0 |  | 0 |  | 0 | 21 | 0 | 0.015 | 0.09 | 0 | 0 | SPCM | RTS 18/ II | RTS 18/ I | 0 | 0 |  |  |  |  | POL3_
|  | 2.NP - v úrovni +4,250 - věnec : (17,46+9,87+7,71+8,10+10,29+17,97)*0,20*0,15 |  | 2.142 | [21 empty] | VV | 0
|  | 2.NP - na úrovni +6,250 - nosník : (9,07+9,07+4,94+6,00)*0,72*0,18 |  | 3.7688 | [21 empty] | VV | 0
|  | Přípočet ztratného ve výši 2 % : 0,02 |  | 0.11822 | [21 empty] | VV | 4
168 | 28375973R | deska spádová, klín EPS 200; pěnový polystyren; součinitel tepelné vodivosti 0,034 W/mK | m3 | 8.8079 |  | 0 |  | 0 |  | 0 | 21 | 0 | 0.03 | 0.26 | 0 | 0 | SPCM | RTS 18/ II | RTS 18/ I | 0 | 0 |  |  |  |  | POL3_
|  | Rovné střechy : 2,80*12,20*0,12 |  | 4.0992 | [21 empty] | VV | 0
|  | 2,80*13,50*0,12 |  | 4.536 | [21 empty] | VV | 0
|  | Přípočet ztratného ve výši 2 % : 0,02 |  | 0.1727 | [21 empty] | VV | 4
169 | 56284073.AR | hmoždinka talířová zatloukací; pouzdro polyetylén, trn ocel; pr. talířku 60 mm, délka 135 mm mm; použití: pro kotvení v betonu a plném stavebním materiálu, pro upevnění tepelně izolačních desek z polystyrenu nebo minerální vaty | kus | 150 |  | 0 |  | 0 |  | 0 | 21 | 0 | 0 | 0 | 0 | 0 | SPCM | RTS 18/ II | RTS 18/ I | 0 | 0 |  |  |  |  | POL3_
|  | 2.NP - v úrovni +4,250 - věnec : (17,46+9,87+7,71+8,10+10,29+17,97)*0,20*4 |  | 57.12 | [21 empty] | VV | 0
|  | 2.NP - na úrovni +6,250 - nosník : (9,07+9,07+4,94+6,00)*0,72*4 |  | 83.7504 | [21 empty] | VV | 0
|  | Přípočet ztratného : 150,00-140,8704 |  | 9.1296 | [21 empty] | VV | 0
170 | 58556671.AR | lepicí malta vyrovnávací; na fasád. izol. desky; cementová; zrnitost do 0,60 mm; součinitel tepelné vodivosti 0,800 W/mK; µ 18,00 | kg | 105.6528 |  | 0 |  | 0 |  | 0 | 21 | 0 | 0.001 | 0.11 | 0 | 0 | SPCM | RTS 18/ II | RTS 18/ I | 0 | 0 |  |  |  |  | POL3_
|  | 2.NP - v úrovni +4,250 - věnec : (17,46+9,87+7,71+8,10+10,29+17,97)*0,20*3,00 |  | 42.84 | [21 empty] | VV | 0
|  | 2.NP - na úrovni +6,250 - nosník : (9,07+9,07+4,94+6,00)*0,72*3,00 |  | 62.8128 | [21 empty] | VV | 0
171 | 63150873R | deska izolační lamelová; minerální vlákno; orientace vláken kolmá; tl. 50,0 mm; součinitel tepelné vodivosti 0,041 W/mK; R = 1,200 m2K/W; obj. hmotnost 96,00 kg/m3; hydrofobizováno | m2 | 1.0124 |  | 0 |  | 0 |  | 0 | 21 | 0 | 0.005 | 0.01 | 0 | 0 | SPCM | RTS 18/ II | RTS 18/ I | 0 | 0 |  |  |  |  | POL3_
|  | Do niky za rozvaděče : 0,70*1,00 |  | 0.7 | [21 empty] | VV | 0
|  | 0,45*0,65 |  | 0.2925 | [21 empty] | VV | 0
|  | Přípočet ztratného ve výši 2 % : 0,02 |  | 0.01985 | [21 empty] | VV | 4
172 | 63151406R | deska izolační minerální vlákno; tl. 100,0 mm; součinitel tepelné vodivosti 0,035 W/mK; R = 2,800 m2K/W; obj. hmotnost 40,00 kg/m3; hydrofobizováno | m2 | 277.9857 |  | 0 |  | 0 |  | 0 | 21 | 0 | 0.004 | 1.11 | 0 | 0 | SPCM | RTS 18/ II | RTS 18/ I | 0 | 0 |  |  |  |  | POL3_
|  | Rovné střechy : 2,80*12,20 |  | 34.16 | [21 empty] | VV | 0
|  | 2,80*13,50 |  | 37.8 | [21 empty] | VV | 0
|  | Skladba 4 : 4,75*7,85 |  | 37.2875 | [21 empty] | VV | 0
|  | 63,00 |  | 63 | [21 empty] | VV | 0
|  | Skladba 4 : 4,75*7,85 |  | 37.2875 | [21 empty] | VV | 0
|  | 63,00 |  | 63 | [21 empty] | VV | 0
|  | Přípočet ztratného ve výši 2 % : 0,02 |  | 5.4507 | [21 empty] | VV | 4
173 | 63151408R | deska izolační minerální vlákno; tl. 120,0 mm; součinitel tepelné vodivosti 0,035 W/mK; R = 3,350 m2K/W; obj. hmotnost 40,00 kg/m3; hydrofobizováno | m2 | 175.6925 |  | 0 |  | 0 |  | 0 | 21 | 0 | 0.0048 | 0.84 | 0 | 0 | SPCM | RTS 18/ II | RTS 18/ I | 0 | 0 |  |  |  |  | POL3_
|  | Rovné střechy : 2,80*12,20 |  | 34.16 | [21 empty] | VV | 0
|  | 2,80*13,50 |  | 37.8 | [21 empty] | VV | 0
|  | Skladba 4 : 4,75*7,85 |  | 37.2875 | [21 empty] | VV | 0
|  | 63,00 |  | 63 | [21 empty] | VV | 0
|  | Přípočet ztratného ve výši 2 % : 0,02 |  | 3.4449 | [21 empty] | VV | 4
174 | 63151410R | deska izolační minerální vlákno; tl. 140,0 mm; součinitel tepelné vodivosti 0,035 W/mK; R = 3,900 m2K/W; obj. hmotnost 40,00 kg/m3; hydrofobizováno | m2 | 76.5765 |  | 0 |  | 0 |  | 0 | 21 | 0 | 0.0056 | 0.43 | 0 | 0 | SPCM | RTS 18/ II | RTS 18/ I | 0 | 0 |  |  |  |  | POL3_
|  | Skladba 5 : 3,90*2,25*3 |  | 26.325 | [21 empty] | VV | 0
|  | 3,90*10,80 |  | 42.12 | [21 empty] | VV | 0
|  | 3,90*1,70 |  | 6.63 | [21 empty] | VV | 0
|  | Přípočet ztratného ve výši 2 % : 0,02 |  | 1.5015 | [21 empty] | VV | 4
175 | 63151412R | deska izolační minerální vlákno; tl. 160,0 mm; součinitel tepelné vodivosti 0,035 W/mK; R = 4,500 m2K/W; obj. hmotnost 40,00 kg/m3; hydrofobizováno | m2 | 82.467 |  | 0 |  | 0 |  | 0 | 21 | 0 | 0.0064 | 0.53 | 0 | 0 | SPCM | RTS 18/ II | RTS 18/ I | 0 | 0 |  |  |  |  | POL3_
|  | Skladba 5 : 4,20*2,25*3 |  | 28.35 | [21 empty] | VV | 0
|  | 4,20*10,80 |  | 45.36 | [21 empty] | VV | 0
|  | 4,20*1,70 |  | 7.14 | [21 empty] | VV | 0
|  | Přípočet ztratného ve výši 2 % : 0,02 |  | 1.617 | [21 empty] | VV | 4
176 | 63151413.AR | deska izolační minerální vlákno; tl. 180,0 mm; součinitel tepelné vodivosti 0,035 W/mK; R = 5,050 m2K/W; obj. hmotnost 40,00 kg/m3; hydrofobizováno | m2 | 16.32 |  | 0 |  | 0 |  | 0 | 21 | 0 | 0.0072 | 0.12 | 0 | 0 | SPCM | RTS 18/ II | RTS 18/ I | 0 | 0 |  |  |  |  | POL3_
|  | Boky vikýřů : 3,20*2,50/2*4 |  | 16 | [21 empty] | VV | 0
|  | Přípočet ztratného ve výši 2 % : 0,02 |  | 0.32 | [21 empty] | VV | 4
177 | 63166813R | deska izolační kročejová; minerální vlákno; tl. 30,0 mm; součinitel tepelné vodivosti 0,032 W/mK; R = 0,950 m2K/W; obj. hmotnost 80,00 kg/m3 | m2 | 195.024 |  | 0 |  | 0 |  | 0 | 21 | 0 | 0.0024 | 0.47 | 0 | 0 | SPCM | RTS 18/ II | RTS 18/ I | 0 | 0 |  |  |  |  | POL3_
|  | 2.NP - číslo místnosti : | [23 empty] | VV | 0
|  | 201 : 8,80 |  | 8.8 | [21 empty] | VV | 0
|  | 202 : 24,00 |  | 24 | [21 empty] | VV | 0
|  | 203 : 99,60 |  | 99.6 | [21 empty] | VV | 0
|  | 204 : 21,90 |  | 21.9 | [21 empty] | VV | 0
|  | 205 : 2,00 |  | 2 | [21 empty] | VV | 0
|  | 206 : 2,20 |  | 2.2 | [21 empty] | VV | 0
|  | 207 : 18,40 |  | 18.4 | [21 empty] | VV | 0
|  | 208 : 5,40 |  | 5.4 | [21 empty] | VV | 0
|  | 209 : 8,90 |  | 8.9 | [21 empty] | VV | 0
|  | Přípočet ztratného ve výši 2 % : 0,02 |  | 3.824 | [21 empty] | VV | 4
178 | 998713202R00 | Přesun hmot pro izolace tepelné v objektech výšky do 12 m | % |  |  | 0 |  | 0 |  | 0 | 21 | 0 | 0 | 0 | 0 | 0 | 800-713 | RTS 18/ II | RTS 18/ I | 0 | 0 |  |  |  |  | POL7_
|  | 50 m vodorovně | [23 empty] | SPI
Díl: | 762 | Konstrukce tesařské |  |  |  | 0 |  | 0 |  | 0 |  | 0 |  | 9.5 |  | 0 |  |  |  |  | 318.6 |  |  |  |  | DIL
179 | 762332120R00 | Vázané konstrukce krovů montáž_x000D_ střech pultových, sedlových, valbových, stanových čtvercového nebo obdélníkového půdorysu z řeziva, průřezové plochy přes 120 do 224 cm2 | m | 477.5 |  | 0 |  | 0 |  | 0 | 21 | 0 | 0.00099 | 0.47 | 0 | 0 | 800-762 | RTS 18/ II | RTS 18/ I | 0.361 | 172.38 |  |  |  |  | POL1_
|  | Pozednice 160x120 : (7,80+1,80+2,30+2,30+2,30) |  | 16.5 | [21 empty] | VV | 0
|  | Vaznice 140x100 : (3,00+3,00) |  | 6 | [21 empty] | VV | 0
|  | Kleština 80x200 : 4,80*6 |  | 28.8 | [21 empty] | VV | 0
|  | 7,40*14 |  | 103.6 | [21 empty] | VV | 0
|  | Krokev 100x160 : 7,10*13 |  | 92.3 | [21 empty] | VV | 0
|  | 3,10*8 |  | 24.8 | [21 empty] | VV | 0
|  | 4,50*2 |  | 9 | [21 empty] | VV | 0
|  | 7,00*12 |  | 84 | [21 empty] | VV | 0
|  | (6,50+5,50+4,50+3,50+2,50+1,50+0,50+1,50+2,50) |  | 28.5 | [21 empty] | VV | 0
|  | 3,00*21 |  | 63 | [21 empty] | VV | 0
|  | 3,50*6 |  | 21 | [21 empty] | VV | 0
180 | 762332130R00 | Vázané konstrukce krovů montáž_x000D_ střech pultových, sedlových, valbových, stanových čtvercového nebo obdélníkového půdorysu z řeziva, průřezové plochy přes 120 do 288 cm2 | m | 54.1 |  | 0 |  | 0 |  | 0 | 21 | 0 | 0.00099 | 0.05 | 0 | 0 | 800-762 | RTS 18/ II | RTS 18/ I | 0.453 | 24.51 |  |  |  |  | POL1_
|  | Vaznice 160x200 : (17,00+17,00+8,10) |  | 42.1 | [21 empty] | VV | 0
|  | Úžlabní krokev 120x200 : (8,50+3,50) |  | 12 | [21 empty] | VV | 0
181 | 762343101R00 | Bednění a laťování montáž_x000D_ rošt pro tepelnou izolaci | m | 119.9333 |  | 0 |  | 0 |  | 0 | 21 | 0 | 0 | 0 | 0 | 0 | 800-762 | RTS 18/ II | RTS 18/ I | 0.11 | 13.19 |  |  |  |  | POL1_
|  | Rovné střechy : 2,80*12,20/0,60 |  | 56.9333 | [21 empty] | VV | 0
|  | 2,80*13,50/0,60 |  | 63 | [21 empty] | VV | 0
182 | 762341220R00 | Bednění a laťování montáž_x000D_ bednění_x000D_ z velkoplošných desek na bázi dřeva | m2 | 143.92 |  | 0 |  | 0 |  | 0 | 21 | 0 | 0 | 0 | 0 | 0 | 800-762 | RTS 18/ II | RTS 18/ I | 0.292 | 42.02 |  |  |  |  | POL1_
|  | Rovné střechy : 2,80*12,20*2 |  | 68.32 | [21 empty] | VV | 0
|  | 2,80*13,50*2 |  | 75.6 | [21 empty] | VV | 0
183 | 762342204RT2 | Bednění a laťování montáž_x000D_ kontralatí přibitím, , s dodávkou latí 30x50 mm | m2 | 239.855 |  | 0 |  | 0 |  | 0 | 21 | 0 | 0.00091 | 0.22 | 0 | 0 | 800-762 | RTS 18/ II | RTS 18/ I | 0.055 | 13.19 |  |  |  |  | POL1_
|  | Montáž svislého laťování ve vzdálenosti 100 cm včetně dodávky řeziva a spojovacích prostředků. | [23 empty] | POP
|  | Latě impregnovány : | [23 empty] | VV | 0
|  | Položka pořadí 184 : 239,85500 |  | 239.855 | [21 empty] | VV | 5
184 | 762342203RT2 | Bednění a laťování s dodávkou řeziva_x000D_ laťování střech o sklonu do 60°_x000D_ při vzdálenost latí přes 220 do 360 mm, vodorovné, včetně dodávky latí 30/50 mm | m2 | 239.855 |  | 0 |  | 0 |  | 0 | 21 | 0 | 0.00275 | 0.66 | 0 | 0 | 800-762 | RTS 18/ II | RTS 18/ I | 0.156 | 37.42 |  |  |  |  | POL1_
|  | Latě impregnovány : 7,00*(8,13+12,80)/2 |  | 73.255 | [21 empty] | VV | 0
|  | 7,00*2,15 |  | 15.05 | [21 empty] | VV | 0
|  | 2,50*(8,90+10,70)/2 |  | 24.5 | [21 empty] | VV | 0
|  | 2,70*(7,80+9,80)/2 |  | 23.76 | [21 empty] | VV | 0
|  | 6,90*2,70 |  | 18.63 | [21 empty] | VV | 0
|  | 6,50*5,20/2 |  | 16.9 | [21 empty] | VV | 0
|  | 6,90*(2,70+2,70) |  | 37.26 | [21 empty] | VV | 0
|  | 2,50*12,20 |  | 30.5 | [21 empty] | VV | 0
185 | 762395000R00 | Spojovací a ochranné prostředky svory, prkna, hřebíky, pásová ocel, vruty, impregnace | m3 | 13.5626 |  | 0 |  | 0 |  | 0 | 21 | 0 | 0.02357 | 0.32 | 0 | 0 | 800-762 | RTS 18/ II | RTS 18/ I | 0 | 0 |  |  |  |  | POL1_
|  | Pozednice 160x120 : (7,80+1,80+2,30+2,30+2,30)*0,16*0,12 |  | 0.3168 | [21 empty] | VV | 0
|  | Vaznice 160x200 : (17,00+17,00+8,10)*0,16*0,20 |  | 1.3472 | [21 empty] | VV | 0
|  | Vaznice 140x100 : (3,00+3,00)*0,14*0,10 |  | 0.084 | [21 empty] | VV | 0
|  | Kleština 80x200 : 4,80*6*0,08*0,20 |  | 0.4608 | [21 empty] | VV | 0
|  | 7,40*14*0,08*0,20 |  | 1.6576 | [21 empty] | VV | 0
|  | Krokev 100x160 : 7,10*13*0,10*0,16 |  | 1.4768 | [21 empty] | VV | 0
|  | 3,10*8*0,10*0,16 |  | 0.3968 | [21 empty] | VV | 0
|  | 4,50*2*0,10*0,16 |  | 0.144 | [21 empty] | VV | 0
|  | 7,00*12*0,10*0,16 |  | 1.344 | [21 empty] | VV | 0
|  | (6,50+5,50+4,50+3,50+2,50+1,50+0,50+1,50+2,50)*0,10*0,16 |  | 0.456 | [21 empty] | VV | 0
|  | 3,00*21*0,10*0,16 |  | 1.008 | [21 empty] | VV | 0
|  | 3,50*6*0,10*0,16 |  | 0.336 | [21 empty] | VV | 0
|  | Úžlabní krokev 120x200 : (8,50+3,50)*0,12*0,20 |  | 0.288 | [21 empty] | VV | 0
|  | Latě 50x30 : 1200,00*0,05*0,03 |  | 1.8 | [21 empty] | VV | 0
|  | Rovné střechy - plošné prvky : 2,80*12,20*0,012 |  | 0.40992 | [21 empty] | VV | 0
|  | 2,80*13,50*0,012 |  | 0.4536 | [21 empty] | VV | 0
|  | Rovné střechy - plošné prvky : 2,80*12,20*0,022 |  | 0.75152 | [21 empty] | VV | 0
|  | 2,80*13,50*0,022 |  | 0.8316 | [21 empty] | VV | 0
186 | 762421120RT2 | Obložení stropů nebo střešních podhledů s dodávkou_x000D_ deskou cementotřískovou, tloušťky 8 mm | m2 | 14.663 |  | 0 |  | 0 |  | 0 | 21 | 0 | 0.01139 | 0.17 | 0 | 0 | 800-762 | RTS 18/ II | RTS 18/ I | 0.121 | 1.77 |  |  |  |  | POL1_
|  | Bednění říms : (2,63+2,10+8,10+2,63+2,63)*0,70 |  | 12.663 | [21 empty] | VV | 0
|  | 0,20*10 |  | 2 | [21 empty] | VV | 0
187 | 762431225R00 | Obložení stěn montáž_x000D_ deskou dřevoštěpkovou, tloušťky do 8 mm | m2 | 30 |  | 0 |  | 0 |  | 0 | 21 | 0 | 0.00016 | 0 | 0 | 0 | 800-762 | RTS 18/ II | RTS 18/ I | 0.135 | 4.05 |  |  |  |  | POL1_
|  | Boky vikýřů - 2 vrstvy : 3,00*2,50/2*4*2 |  | 30 | [21 empty] | VV | 0
188 | 766427112R00 | Montáž obložení podhledů doplňkové konstrukce_x000D_ podkladový rošt | m | 54.27 |  | 0 |  | 0 |  | 0 | 21 | 0 | 0.00028 | 0.02 | 0 | 0 | 800-766 | RTS 18/ II | RTS 18/ I | 0.1855 | 10.07 |  |  |  |  | POL1_
|  | Bednění říms : (2,63+2,10+8,10+2,63+2,63)*3 |  | 54.27 | [21 empty] | VV | 0
189 | 60511080R | řezivo SM; tl = 18 až 32 mm; l = 4 000 až 6 000 mm; jakost I; středové | m3 | 10.2476 |  | 0 |  | 0 |  | 0 | 21 | 0 | 0.55 | 5.64 | 0 | 0 | SPCM | RTS 18/ II | RTS 18/ I | 0 | 0 |  |  |  |  | POL3_
|  | Pozednice 160x120 : (7,80+1,80+2,30+2,30+2,30)*0,16*0,12 |  | 0.3168 | [21 empty] | VV | 0
|  | Vaznice 160x200 : (17,00+17,00+8,10)*0,16*0,20 |  | 1.3472 | [21 empty] | VV | 0
|  | Vaznice 140x100 : (3,00+3,00)*0,14*0,10 |  | 0.084 | [21 empty] | VV | 0
|  | Kleština 80x200 : 4,80*6*0,08*0,20 |  | 0.4608 | [21 empty] | VV | 0
|  | 7,40*14*0,08*0,20 |  | 1.6576 | [21 empty] | VV | 0
|  | Krokev 100x160 : 7,10*13*0,10*0,16 |  | 1.4768 | [21 empty] | VV | 0
|  | 3,10*8*0,10*0,16 |  | 0.3968 | [21 empty] | VV | 0
|  | 4,50*2*0,10*0,16 |  | 0.144 | [21 empty] | VV | 0
|  | 7,00*12*0,10*0,16 |  | 1.344 | [21 empty] | VV | 0
|  | (6,50+5,50+4,50+3,50+2,50+1,50+0,50+1,50+2,50)*0,10*0,16 |  | 0.456 | [21 empty] | VV | 0
|  | 3,00*21*0,10*0,16 |  | 1.008 | [21 empty] | VV | 0
|  | 3,50*6*0,10*0,16 |  | 0.336 | [21 empty] | VV | 0
|  | Úžlabní krokev 120x200 : (8,50+3,50)*0,12*0,20 |  | 0.288 | [21 empty] | VV | 0
|  | Přípočet ztratného ve výši 10 % : 0,10 |  | 0.9316 | [21 empty] | VV | 4
190 | 60517103R | lať jehličnaté(SM/JD); průřez do 25 cm2; jakost I; l = 4 000 až 6 000 mm | m3 | 0.28744 |  | 0 |  | 0 |  | 0 | 21 | 0 | 0.55 | 0.16 | 0 | 0 | SPCM | RTS 18/ II | RTS 18/ I | 0 | 0 |  |  |  |  | POL3_
|  | Latě impregnovány : | [23 empty] | VV | 0
|  | Rovné střechy : 2,80*12,20/0,60*0,03*0,05 |  | 0.0854 | [21 empty] | VV | 0
|  | 2,80*13,50/0,60*0,03*0,05 |  | 0.0945 | [21 empty] | VV | 0
|  | Bednění říms : (2,63+2,10+8,10+2,63+2,63)*3*0,03*0,05 |  | 0.08141 | [21 empty] | VV | 0
|  | Přípočet ztratného ve výši 10 % : 0,10 |  | 0.02613 | [21 empty] | VV | 4
191 | 60725010R | deska dřevoštěpková třívrstvá pro prostředí vlhké; strana nebroušená; hrana rovná; tl = 12,0 mm | m2 | 33 |  | 0 |  | 0 |  | 0 | 21 | 0 | 0.00726 | 0.24 | 0 | 0 | SPCM | RTS 18/ II | RTS 18/ I | 0 | 0 |  |  |  |  | POL3_
|  | Boky vikýřů - 2 vrstvy : 3,00*2,50/2*4*2 |  | 30 | [21 empty] | VV | 0
|  | Přípočet ztratného ve výši 10 % : 0,10 |  | 3 | [21 empty] | VV | 4
192 | 60725032R | deska dřevoštěpková třívrstvá pro prostředí vlhké; strana nebroušená; hrana rovná; tl = 12,0 mm | m2 | 79.156 |  | 0 |  | 0 |  | 0 | 21 | 0 | 0.0066 | 0.52 | 0 | 0 | SPCM | RTS 18/ II | RTS 18/ I | 0 | 0 |  |  |  |  | POL3_
|  | Rovné střechy : 2,80*12,20 |  | 34.16 | [21 empty] | VV | 0
|  | 2,80*13,50 |  | 37.8 | [21 empty] | VV | 0
|  | Přípočet ztratného ve výši 10 % : 0,10 |  | 7.196 | [21 empty] | VV | 4
193 | 60725035R | deska dřevoštěpková třívrstvá pro prostředí vlhké; strana nebroušená; hrana rovná; tl = 22,0 mm | m2 | 79.156 |  | 0 |  | 0 |  | 0 | 21 | 0 | 0.01298 | 1.03 | 0 | 0 | SPCM | RTS 18/ II | RTS 18/ I | 0 | 0 |  |  |  |  | POL3_
|  | Rovné střechy : 2,80*12,20 |  | 34.16 | [21 empty] | VV | 0
|  | 2,80*13,50 |  | 37.8 | [21 empty] | VV | 0
|  | Přípočet ztratného ve výši 10 % : 0,10 |  | 7.196 | [21 empty] | VV | 4
194 | 998762202R00 | Přesun hmot pro konstrukce tesařské v objektech výšky do 12 m | % |  |  | 0 |  | 0 |  | 0 | 21 | 0 | 0 | 0 | 0 | 0 | 800-762 | RTS 18/ II | RTS 18/ I | 0 | 0 |  |  |  |  | POL7_
|  | 50 m vodorovně | [23 empty] | SPI
Díl: | 764 | Konstrukce klempířské |  |  |  | 0 |  | 0 |  | 0 |  | 0 |  | 0.5 |  | 0 |  |  |  |  | 78.46 |  |  |  |  | DIL
195 | 764813133R00 | Lemování zdí, z lakovaného pozinkovaného plechu, rš 330 mm, dodávka a montáž | m | 15 |  | 0 |  | 0 |  | 0 | 21 | 0 | 0.00188 | 0.03 | 0 | 0 | 800-764 | RTS 18/ II | RTS 18/ I | 0.25 | 3.75 |  |  |  |  | POL1_
|  | včetně krycí lišty | [23 empty] | POP
|  | K5 : 15,00 |  | 15 | [21 empty] | VV | 0
196 | 764819213R00 | Odpadní trouby kruhové, průměr 120 mm, z lakovaného pozinkovaného plechu, , dodávka a montáž | m | 36 |  | 0 |  | 0 |  | 0 | 21 | 0 | 0.00354 | 0.13 | 0 | 0 | 800-764 | RTS 18/ II | RTS 18/ I | 0.219 | 7.88 |  |  |  |  | POL1_
|  | včetně kolena, objímky, spojovacího materiálu a zednické výpomoci. | [23 empty] | POP
|  | K2 : 24,00 |  | 24 | [21 empty] | VV | 0
|  | K12 : 12,00 |  | 12 | [21 empty] | VV | 0
197 | 764815212R00 | Žlaby podokapní půlkruhové, z lakovaného pozinkovaného plechu, rš 330 mm, dodávka a montáž | m | 40.8 |  | 0 |  | 0 |  | 0 | 21 | 0 | 0.0024 | 0.1 | 0 | 0 | 800-764 | RTS 18/ II | RTS 18/ I | 0.26 | 10.61 |  |  |  |  | POL1_
|  | včetně háků, čel, rohů, rovných hrdel a dilatací | [23 empty] | SPI
|  | včetně háku, čela a spojky. | [23 empty] | POP
|  | K1 : 40,80 |  | 40.8 | [21 empty] | VV | 0
198 | 764815812R00 | Ostatní prvky ke žlabům a odpadním troubám kotlík žlabový oválného tvaru o rozměru 330/120 mm, z lakovaného pozinkovaného plechu, , dodávka a montáž | kus | 9 |  | 0 |  | 0 |  | 0 | 21 | 0 | 0.0005 | 0 | 0 | 0 | 800-764 | RTS 18/ II | RTS 18/ I | 0.41 | 3.69 |  |  |  |  | POL1_
199 | 764814533R00 | Závětrná lišta , z lakovaného pozinkovaného plechu, rš 330 mm, dodávka a montáž | m | 41.5 |  | 0 |  | 0 |  | 0 | 21 | 0 | 0.00137 | 0.06 | 0 | 0 | 800-764 | RTS 18/ II | RTS 18/ I | 0.24 | 9.96 |  |  |  |  | POL1_
|  | K3 : 41,50 |  | 41.5 | [21 empty] | VV | 0
200 | 764814633R00 | Úžlabí , z lakovaného pozinkovaného plechu, rš 333 mm, dodávka a montáž | m | 11.3 |  | 0 |  | 0 |  | 0 | 21 | 0 | 0.00151 | 0.02 | 0 | 0 | 800-764 | RTS 18/ II | RTS 18/ I | 0.3 | 3.39 |  |  |  |  | POL1_
|  | K9 : 11,30 |  | 11.3 | [21 empty] | VV | 0
201 | 764816120R00 | Oplechování parapetů včetně rohů, lepené lepidlem, z lakovaného pozinkovaného plechu, rš 200 mm, dodávka a montáž | m | 36.2 |  | 0 |  | 0 |  | 0 | 21 | 0 | 0.00135 | 0.05 | 0 | 0 | 800-764 | RTS 18/ II | RTS 18/ I | 0.35006 | 12.67 |  |  |  |  | POL1_
|  | včetně rohů | [23 empty] | SPI
|  | 1.NP : 2,80*3 |  | 8.4 | [21 empty] | VV | 0
|  | 1,00*13 |  | 13 | [21 empty] | VV | 0
|  | 2.NP : 1,80 |  | 1.8 | [21 empty] | VV | 0
|  | 1,00*13 |  | 13 | [21 empty] | VV | 0
202 | 764331221T00 | Lemování z Pz plechu střech, okapnice, rš 250 mm | m | 26.6 |  | 0 |  | 0 |  | 0 | 21 | 0 | 0.00145 | 0.04 | 0 | 0 |  | Vlastní | Indiv | 0.2208 | 5.87 |  |  |  |  | POL1_
|  | K6 : 26,60 |  | 26.6 | [21 empty] | VV | 0
203 | 764331221T01 | Lemování z lakovaného Pz plechu střech, okapnice, rš 250 mm | m | 18.2 |  | 0 |  | 0 |  | 0 | 21 | 0 | 0.00145 | 0.03 | 0 | 0 |  | Vlastní | Indiv | 0.2208 | 4.02 |  |  |  |  | POL1_
|  | K8 : 18,20 |  | 18.2 | [21 empty] | VV | 0
204 | 76477530Rpol | Závětrná lišta, poplastovaný plech, RŠ 250 | m | 14.2 |  | 0 |  | 0 |  | 0 | 21 | 0 | 0.00021 | 0 | 0 | 0 |  | Vlastní | Indiv | 0.2415 | 3.43 |  |  |  |  | POL1_
|  | včetně zavětrovací lišty a spojovacích prostředků. | [23 empty] | POP
|  | K7 : 14,20 |  | 14.2 | [21 empty] | VV | 0
205 | 76477531Rpol | z poplastovaného plechu | m | 4.5 |  | 0 |  | 0 |  | 0 | 21 | 0 | 0.00062 | 0 | 0 | 0 |  | Vlastní | RTS 18/ I | 0.805 | 3.62 |  |  |  |  | POL1_
|  | včetně těsnící pásky a spojovacích prostředků. | [23 empty] | POP
206 | 76477538Rpol | L roh vnitřní lišta, poplastovaný plech, RŠ 100 | m | 6 |  | 0 |  | 0 |  | 0 | 21 | 0 | 0.00021 | 0 | 0 | 0 |  | Vlastní | Indiv | 0.2415 | 1.45 |  |  |  |  | POL1_
|  | včetně zavětrovací lišty a spojovacích prostředků. | [23 empty] | POP
|  | K17 : 6,00 |  | 6 | [21 empty] | VV | 0
207 | 76477539Rpol | Lišta tmelící, poplastovaný plech, RŠ 700 | m | 6 |  | 0 |  | 0 |  | 0 | 21 | 0 | 0.00021 | 0 | 0 | 0 |  | Vlastní | Indiv | 0.2415 | 1.45 |  |  |  |  | POL1_
|  | včetně zavětrovací lišty a spojovacích prostředků. | [23 empty] | POP
|  | K18 : 6,00 |  | 6 | [21 empty] | VV | 0
208 | 76481312Rpol | Lemování zdí z poplastovaného plechu, atypické | m | 29 |  | 0 |  | 0 |  | 0 | 21 | 0 | 0.00137 | 0.04 | 0 | 0 |  | Vlastní | Indiv | 0.23 | 6.67 |  |  |  |  | POL1_
|  | včetně krycí lišty | [23 empty] | POP
|  | K4 : 29,00 |  | 29 | [21 empty] | VV | 0
209 | 764999850 | Zábrana přelití | m | 1 |  | 0 |  | 0 |  | 0 | 21 | 0 | 0 | 0 | 0 | 0 |  | Vlastní | Indiv | 0 | 0 |  |  |  |  | POL1_
|  | K13 : 1,00 |  | 1 | [21 empty] | VV | 0
210 | 998764202R00 | Přesun hmot pro konstrukce klempířské v objektech výšky do 12 m | % |  |  | 0 |  | 0 |  | 0 | 21 | 0 | 0 | 0 | 0 | 0 | 800-764 | RTS 18/ II | RTS 18/ I | 0 | 0 |  |  |  |  | POL7_
|  | 50 m vodorovně | [23 empty] | SPI
Díl: | 765 | Krytiny tvrdé |  |  |  | 0 |  | 0 |  | 0 |  | 0 |  | 0.22 |  | 0 |  |  |  |  | 131 |  |  |  |  | DIL
211 | 765313184R00 | Krytina pálená doplňky drážková, taška prostupová s nástavcem pro odvětrání, povrchová úprava režná | kus | 2 |  | 0 |  | 0 |  | 0 | 21 | 0 | 0.00385 | 0.01 | 0 | 0 | 800-765 | RTS 18/ II | RTS 18/ I | 0.24 | 0.48 |  |  |  |  | POL1_
|  | Dodávka a montáž prostupové tašky a nástavce odvětrání kanalizace. | [23 empty] | POP
212 | 765313185R00 | Krytina pálená doplňky drážková, taška prostupová s nástavcem pro anténu, povrchová úprava režná | kus | 1 |  | 0 |  | 0 |  | 0 | 21 | 0 | 0.00385 | 0 | 0 | 0 | 800-765 | RTS 18/ II | RTS 18/ I | 0.24 | 0.24 |  |  |  |  | POL1_
|  | Dodávka a montáž prostupové tašky a nástavce pro anténu. | [23 empty] | POP
213 | 765313188R00 | Krytina pálená doplňky drážková, větrací pás okapní 500/10 cm plastový, | m | 40.35 |  | 0 |  | 0 |  | 0 | 21 | 0 | 0.0001 | 0 | 0 | 0 | 800-765 | RTS 18/ II | RTS 18/ I | 0.05 | 2.02 |  |  |  |  | POL1_
|  | Dodávka a montáž ochranného okapního pásu. | [23 empty] | POP
|  | 17,50+8,15+7,70+7,00 |  | 40.35 | [21 empty] | VV | 0
214 | 765319411R00 | Krytina pálená doplňky drážková, hřebenáč do malty, povrchová úprava režná | m | 30.3 |  | 0 |  | 0 |  | 0 | 21 | 0 | 0 | 0 | 0 | 0 | 800-765 | RTS 18/ II | RTS 18/ I | 0.33 | 10 |  |  |  |  | POL1_
|  | 12,80+17,50 |  | 30.3 | [21 empty] | VV | 0
215 | 765319212R00 | Montáž zastřešení pálenou krytinou montáž krytiny, drážkové, střech jednoduchých, na sucho, spotřeba do 15 ks/m2, | m2 | 239.855 |  | 0 |  | 0 |  | 0 | 21 | 0 | 0 | 0 | 0 | 0 | 800-765 | RTS 18/ II | RTS 18/ I | 0.366 | 87.79 |  |  |  |  | POL1_
|  | Bude použita stávající krytina : 7,00*(8,13+12,80)/2 |  | 73.255 | [21 empty] | VV | 0
|  | 7,00*2,15 |  | 15.05 | [21 empty] | VV | 0
|  | 2,50*(8,90+10,70)/2 |  | 24.5 | [21 empty] | VV | 0
|  | 2,70*(7,80+9,80)/2 |  | 23.76 | [21 empty] | VV | 0
|  | 6,90*2,70 |  | 18.63 | [21 empty] | VV | 0
|  | 6,50*5,20/2 |  | 16.9 | [21 empty] | VV | 0
|  | 6,90*(2,70+2,70) |  | 37.26 | [21 empty] | VV | 0
|  | 2,50*12,20 |  | 30.5 | [21 empty] | VV | 0
216 | 765901102R00 | Fólie parotěsné, difúzní a vodotěsné Fólie podstřešní difuzní na krokve,, fólie izolační střešní pojistná, hydroizolační; paropropustná; plošná hmotnost 120 g/m2 | m2 | 239.855 |  | 0 |  | 0 |  | 0 | 21 | 0 | 0.00015 | 0.04 | 0 | 0 | 800-765 | RTS 18/ I | RTS 18/ I | 0.1 | 23.99 |  |  |  |  | POL1_
|  | Dodávka a montáž hydroizolační fólie včetně spojovacích prostředků. | [23 empty] | POP
|  | Položka pořadí 215 : 239,85500 |  | 239.855 | [21 empty] | VV | 5
217 | 765901104R00 | Fólie parotěsné, difúzní a vodotěsné Fólie podstřešní difuzní na krokve,, fólie izolační střešní pojistná, hydroizolační; paropropustná; plošná hmotnost 193 g/m2; PP | m2 | 71.96 |  | 0 |  | 0 |  | 0 | 21 | 0 | 0.00241 | 0.17 | 0 | 0 | 800-765 | RTS 18/ II | RTS 18/ I | 0.09 | 6.48 |  |  |  |  | POL1_
|  | Dodávka a montáž hydroizolační fólie včetně spojovacích prostředků. | [23 empty] | POP
|  | Rovné střechy : 2,80*12,20 |  | 34.16 | [21 empty] | VV | 0
|  | 2,80*13,50 |  | 37.8 | [21 empty] | VV | 0
218 | 998765202R00 | Přesun hmot pro krytiny tvrdé v objektech výšky do 12 m | % |  |  | 0 |  | 0 |  | 0 | 21 | 0 | 0 | 0 | 0 | 0 | 800-765 | RTS 18/ II | RTS 18/ I | 0.023 | 0 |  |  |  |  | POL7_
|  | 50 m vodorovně | [23 empty] | SPI
Díl: | 766 | Konstrukce truhlářské |  |  |  | 0 |  | 0 |  | 0 |  | 0 |  | 0.03 |  | 0 |  |  |  |  | 3.7 |  |  |  |  | DIL
219 | 766231111R00 | Montáž schodů stahovacích půdních schodů | kus | 1 |  | 0 |  | 0 |  | 0 | 21 | 0 | 0 | 0 | 0 | 0 | 800-766 | RTS 18/ II | RTS 18/ I | 3.7 | 3.7 |  |  |  |  | POL1_
220 | 766-PU.1 | D+M dveře dřevěné vnitřní 900x1970 mm, 2/3 sklo, protipožární mřížka, obložková záruběn 100 mm, CPL folie, kování štítové bez zámku, protipožární parametry EW 15 DP3 - C2 | kus | 1 |  | 0 |  | 0 |  | 0 | 21 | 0 | 0 | 0 | 0 | 0 |  | Vlastní | Indiv | 0 | 0 |  |  |  |  | POL1_
221 | 766-PU.2 | D+M dveře dřevěné vnitřní 900x1970 mm, 2/3 sklo, protipožární mřížka, obložková záruběn 240 mm, CPL folie, kování štítové + FAB, protipožární parametry EW 15 DP3 - C2, bezp. kování panik. | kus | 1 |  | 0 |  | 0 |  | 0 | 21 | 0 | 0 | 0 | 0 | 0 |  | Vlastní | Indiv | 0 | 0 |  |  |  |  | POL1_
222 | 766-PU.3 | D+M dveře dřevěné vnitřní 600x1970 mm, plné, protipožární mřížka, obložková záruběn 100 mm, CPL folie, kování štítové dozic. zámek, protipožární parametry EW 15 DP3 - C2 | kus | 1 |  | 0 |  | 0 |  | 0 | 21 | 0 | 0 | 0 | 0 | 0 |  | Vlastní | Indiv | 0 | 0 |  |  |  |  | POL1_
223 | 766-PU.4 | D+M dveře dřevěné vnitřní 900x1970 mm, plné, obložková záruběn 240 mm, CPL folie, kování štítové doz. zámek, protipožární parametry EW 15 DP3 - C2 | kus | 1 |  | 0 |  | 0 |  | 0 | 21 | 0 | 0 | 0 | 0 | 0 |  | Vlastní | Indiv | 0 | 0 |  |  |  |  | POL1_
224 | 766-PU.5 | D+M dveře dřevěné vnitřní 1800x1970 mm, plné, obložková záruběn 100 mm, mechan. antipanik. zámek, CPL folie, protipožární parametry EW 15 DP3 - C2 | kus | 1 |  | 0 |  | 0 |  | 0 | 21 | 0 | 0 | 0 | 0 | 0 |  | Vlastní | Indiv | 0 | 0 |  |  |  |  | POL1_
225 | 766-PU.6 | D+M dveře dřevěné vnitřní 800x1970 mm, plné, obložková záruběn 100 mm, mechanický antipanikový zámek, CPL folie, protipožární parametry EW 15 DP3 - C2, | kus | 1 |  | 0 |  | 0 |  | 0 | 21 | 0 | 0 | 0 | 0 | 0 |  | Vlastní | Indiv | 0 | 0 |  |  |  |  | POL1_
226 | 766-T.01 | D+M dveře dřevěné vnitřní 900x1970 mm, 2/3 sklo, obložková záruběn 100 mm, CPL folie, kování štítové doz. zámek, | kus | 1 |  | 0 |  | 0 |  | 0 | 21 | 0 | 0 | 0 | 0 | 0 |  | Vlastní | Indiv | 0 | 0 |  |  |  |  | POL1_
227 | 766-T.02 | D+M dveře dřevěné vnitřní 900x1970 mm, 2/3 sklo, mřížka, obložková záruběn 240 mm, CPL folie, kování štítové bez zámku, | kus | 1 |  | 0 |  | 0 |  | 0 | 21 | 0 | 0 | 0 | 0 | 0 |  | Vlastní | Indiv | 0 | 0 |  |  |  |  | POL1_
228 | 766-T.03 | D+M dveře dřevěné vnitřní 900x1970 mm, plné, obložková záruběn 100 mm, CPL folie, kování štítové zámek obyč. | kus | 1 |  | 0 |  | 0 |  | 0 | 21 | 0 | 0 | 0 | 0 | 0 |  | Vlastní | Indiv | 0 | 0 |  |  |  |  | POL1_
229 | 766-T.04 | D+M dveře dřevěné vnitřní 800x1970 mm, plné, obložková záruběn 100 mm, CPL folie, kování štítové zámek obyč. | kus | 3 |  | 0 |  | 0 |  | 0 | 21 | 0 | 0 | 0 | 0 | 0 |  | Vlastní | Indiv | 0 | 0 |  |  |  |  | POL1_
230 | 766-T.05 | D+M dveře dřevěné vnitřní 800x1970 mm, plné, obložková záruběn 100 mm, CPL folie, kování štítové zámek obyč. | kus | 2 |  | 0 |  | 0 |  | 0 | 21 | 0 | 0 | 0 | 0 | 0 |  | Vlastní | Indiv | 0 | 0 |  |  |  |  | POL1_
231 | 766-T.06 | D+M dveře dřevěné vnitřní 800x1970 mm, plné, mřížka, obložková záruběn 100 mm, CPL folie, kování štítové zámek obyč. | kus | 1 |  | 0 |  | 0 |  | 0 | 21 | 0 | 0 | 0 | 0 | 0 |  | Vlastní | Indiv | 0 | 0 |  |  |  |  | POL1_
232 | 766-T.07 | D+M dveře dřevěné vnitřní 800x1970 mm, plné, obložková záruběn 150 mm, CPL folie, kování štítové zámek obyč. | kus | 1 |  | 0 |  | 0 |  | 0 | 21 | 0 | 0 | 0 | 0 | 0 |  | Vlastní | Indiv | 0 | 0 |  |  |  |  | POL1_
233 | 766-T.08 | D+M dveře dřevěné vnitřní 700x1970 mm, plné, obložková záruběn 100 mm, CPL folie, kování štítové zámek WC | kus | 2 |  | 0 |  | 0 |  | 0 | 21 | 0 | 0 | 0 | 0 | 0 |  | Vlastní | Indiv | 0 | 0 |  |  |  |  | POL1_
234 | 766-T.09 | D+M dveře dřevěné vnitřní 700x1970 mm, plné, mřížka, obložková záruběn 100 mm, CPL folie, kování štítové zámek WC | kus | 1 |  | 0 |  | 0 |  | 0 | 21 | 0 | 0 | 0 | 0 | 0 |  | Vlastní | Indiv | 0 | 0 |  |  |  |  | POL1_
235 | 766-T.10 | D+M dveře dřevěné vnitřní 700x1970 mm, plné, obložková záruběn 100 mm, CPL folie, kování štítové zámek WC | kus | 1 |  | 0 |  | 0 |  | 0 | 21 | 0 | 0 | 0 | 0 | 0 |  | Vlastní | Indiv | 0 | 0 |  |  |  |  | POL1_
236 | 766-T.11 | D+M dveře dřevěné vnitřní 600x1970 mm, plné, obložková záruběn 100 mm | kus | 1 |  | 0 |  | 0 |  | 0 | 21 | 0 | 0 | 0 | 0 | 0 |  | Vlastní | Indiv | 0 | 0 |  |  |  |  | POL1_
237 | 766-T.12 | D+M dveře dřevěné vnitřní 600x1970 mm, plné, obložková záruběn 100 mm | kus | 1 |  | 0 |  | 0 |  | 0 | 21 | 0 | 0 | 0 | 0 | 0 |  | Vlastní | Indiv | 0 | 0 |  |  |  |  | POL1_
238 | 766-T.13 | D+M dveře dřevěné vnitřní 700x1970 mm, plné, mřížka, obložková záruběn 100 mm, CPL folie, kování štítové zámek obyč | kus | 1 |  | 0 |  | 0 |  | 0 | 21 | 0 | 0 | 0 | 0 | 0 |  | Vlastní | Indiv | 0 | 0 |  |  |  |  | POL1_
239 | 766-T.14 | D+M vnitřní okno 1000x700 mm dřevěné, jednodílné, pevně zasklené v rámu (fix), jednosklo bezpečnost. | kus | 3 |  | 0 |  | 0 |  | 0 | 21 | 0 | 0 | 0 | 0 | 0 |  | Vlastní | Indiv | 0 | 0 |  |  |  |  | POL1_
240 | 766-T.d1 | D+M dveře vstupní EURO 900x2100 mm, vč. kování a příslušenství | kus | 1 |  | 0 |  | 0 |  | 0 | 21 | 0 | 0 | 0 | 0 | 0 |  | Vlastní | Indiv | 0 | 0 |  |  |  |  | POL1_
241 | 766-T.d2 | D+M dveře vstupní EURO 900x2100 mm, vč. kování a příslušenství | kus | 1 |  | 0 |  | 0 |  | 0 | 21 | 0 | 0 | 0 | 0 | 0 |  | Vlastní | Indiv | 0 | 0 |  |  |  |  | POL1_
242 | 766-T.d3 | D+M dveře vstupní EURO 820x2100 mm, vč. kování a příslušenství - viz výpis prvků | kus | 1 |  | 0 |  | 0 |  | 0 | 21 | 0 | 0 | 0 | 0 | 0 |  | Vlastní | Indiv | 0 | 0 |  |  |  |  | POL1_
243 | 766-T.d4 | D+M dveře vstupní EURO 820x2600 mm, vč. kování a příslušenství - viz výpis prvků | kus | 1 |  | 0 |  | 0 |  | 0 | 21 | 0 | 0 | 0 | 0 | 0 |  | Vlastní | Indiv | 0 | 0 |  |  |  |  | POL1_
244 | 766-T.o1 | D+M okno EURO 1000x1800 mm, OS, izol. trojsklo, vč. kování - viz výpis prvků, v m.č.114 dodat síť proti hmyzu | kus | 16 |  | 0 |  | 0 |  | 0 | 21 | 0 | 0 | 0 | 0 | 0 |  | Vlastní | Indiv | 0 | 0 |  |  |  |  | POL1_
245 | 766-T.o2 | D+M okno EURO 2800x1800 mm, OS, izol. trojsklo, vč. kování - viz výpis prvků | kus | 4 |  | 0 |  | 0 |  | 0 | 21 | 0 | 0 | 0 | 0 | 0 |  | Vlastní | Indiv | 0 | 0 |  |  |  |  | POL1_
246 | 766-T.o3 | D+M okno EURO 1000x1400 mm, OS, izol. trojsklo, vč. kování - viz výpis prvků | kus | 5 |  | 0 |  | 0 |  | 0 | 21 | 0 | 0 | 0 | 0 | 0 |  | Vlastní | Indiv | 0 | 0 |  |  |  |  | POL1_
247 | 766-T.o4 | D+M okno EURO 1000x1000 mm, OS, izol. trojsklo, vč. kování - viz výpis prvků | kus | 3 |  | 0 |  | 0 |  | 0 | 21 | 0 | 0 | 0 | 0 | 0 |  | Vlastní | Indiv | 0 | 0 |  |  |  |  | POL1_
248 | 766-T.o5 | D+M okno EURO 1800x1000 mm, OS, izol. trojsklo, vč. kování - viz výpis prvků | kus | 1 |  | 0 |  | 0 |  | 0 | 21 | 0 | 0 | 0 | 0 | 0 |  | Vlastní | Indiv | 0 | 0 |  |  |  |  | POL1_
249 | 766-T.o6-PU | D+M okno EURO 1000x1000 mm, OS, izol. dvojsklo, vč. kování, EW 15 DP3 - C0 - viz výpis prvků, dle PBŘ | kus | 1 |  | 0 |  | 0 |  | 0 | 21 | 0 | 0 | 0 | 0 | 0 |  | Vlastní | Indiv | 0 | 0 |  |  |  |  | POL1_
250 | 6125000458Rpol | Schody půdní stahovací 70x140 mm, zateplené, požární parametry REI 15 DP2 | kus | 1 |  | 0 |  | 0 |  | 0 | 21 | 0 | 0.032 | 0.03 | 0 | 0 |  | Vlastní | Indiv | 0 | 0 |  |  |  |  | POL3_
251 | 998766202R00 | Přesun hmot pro konstrukce truhlářské v objektech výšky do 12 m | % |  |  | 0 |  | 0 |  | 0 | 21 | 0 | 0 | 0 | 0 | 0 | 800-766 | RTS 18/ II | RTS 18/ I | 0 | 0 |  |  |  |  | POL7_
|  | 50 m vodorovně | [23 empty] | SPI
Díl: | 767 | Konstrukce zámečnické |  |  |  | 0 |  | 0 |  | 0 |  | 0 |  | 2.49 |  | 0 |  |  |  |  | 155.57 |  |  |  |  | DIL
252 | 767914130R00 | Montáž oplocení z pletiva rámového na ocelové sloupky, o výšce přes 1,5 do 2 m | m | 17 |  | 0 |  | 0 |  | 0 | 21 | 0 | 0 | 0 | 0 | 0 | 800-767 | RTS 18/ II | RTS 18/ I | 0.47 | 7.99 |  |  |  |  | POL1_
253 | 767995104R00 | Výroba a montáž atypických kovovových doplňků staveb hmotnosti přes 20 do 50 kg | kg | 1475.82 |  | 0 |  | 0 |  | 0 | 21 | 0 | 5e-05 | 0.07 | 0 | 0 | 800-767 | RTS 18/ II | RTS 18/ I | 0.1 | 147.58 |  |  |  |  | POL1_
|  | Venkovní schodiště - nosná kce : | [23 empty] | VV | 0
|  | Jekl 140/140/5 : (5,00+5,00+3,00+3,00)*20,20 |  | 323.2 | [21 empty] | VV | 0
|  | 25,00*20,20 |  | 505 | [21 empty] | VV | 0
|  | Jekl 200/140/5 : 1,90*4*26,20 |  | 199.12 | [21 empty] | VV | 0
|  | 1,00*4*26,20 |  | 104.8 | [21 empty] | VV | 0
|  | U 160 : 2*5,05*14,20 |  | 143.42 | [21 empty] | VV | 0
|  | 2*3,25*14,20 |  | 92.3 | [21 empty] | VV | 0
|  | 2*1,75*14,20 |  | 49.7 | [21 empty] | VV | 0
|  | 4*0,85*14,20 |  | 48.28 | [21 empty] | VV | 0
|  | Nosná kce krovu : | [23 empty] | VV | 0
|  | P 10, plotna 250x250 : 0,25*0,25*2*80,00 |  | 10 | [21 empty] | VV | 0
254 | 76731010Rpol | D+M podest a stupňů venkovního schodiště vč. rámů - tahokov nerez mat | m2 | 10.12 |  | 0 |  | 0 |  | 0 | 21 | 0 | 0 | 0 | 0 | 0 |  | Vlastní | Indiv | 0 | 0 |  |  |  |  | POL1_
|  | Stupně : 0,26*1,00*22 |  | 5.72 | [21 empty] | VV | 0
|  | Podesty : 1,10*2,00*2 |  | 4.4 | [21 empty] | VV | 0
255 | 767801Rpol | D+M obklad venkovního schodiště tahokovam nerez mat | m2 | 34 |  | 0 |  | 0 |  | 0 | 21 | 0 | 0 | 0 | 0 | 0 |  | Vlastní | Indiv | 0 | 0 |  |  |  |  | POL1_
|  | 2,00*4,90 |  | 9.8 | [21 empty] | VV | 0
|  | 18,20 |  | 18.2 | [21 empty] | VV | 0
|  | 2,00*3,00 |  | 6 | [21 empty] | VV | 0
256 | 767-Z1 | D+M schodiš. zábradlí dl. 8800 mm, se svislou výplní, matná nerez, madla dřevěná - viz výpis prvků | kus | 1 |  | 0 |  | 0 |  | 0 | 21 | 0 | 0 | 0 | 0 | 0 |  | Vlastní | Indiv | 0 | 0 |  |  |  |  | POL1_
257 | 767-Z2 | D+M schodiš. madlo dl. 4000 mm, matná nerez - viz výpis prvků | kus | 1 |  | 0 |  | 0 |  | 0 | 21 | 0 | 0 | 0 | 0 | 0 |  | Vlastní | Indiv | 0 | 0 |  |  |  |  | POL1_
258 | 767-Z4 | D+M venkovní schody 1300x1400 mm - stavebnicový systém z pozinkovaných prvků, viz výpis prvků | kus | 1 |  | 0 |  | 0 |  | 0 | 21 | 0 | 0 | 0 | 0 | 0 |  | Vlastní | Indiv | 0 | 0 |  |  |  |  | POL1_
259 | 767-Z5 | D+M kovové zábradlí 7400x1800 mm, venkovní, pozinkované, výplň ze svař. drátů mezi sloupky 70x70 mm, vč. branky š. 1000 mm a vjezd. dvoukřídlé brány š. 2800 mm | kus | 1 |  | 0 |  | 0 |  | 0 | 21 | 0 | 0 | 0 | 0 | 0 |  | Vlastní | Indiv | 0 | 0 |  |  |  |  | POL1_
260 | 767-Z6 | D+M kovové zábradlí venkovní 6500x1800 mm, výplň ze svař. drátů mezi sliupky 70x70 mm, viz výpis prvků | kus | 1 |  | 0 |  | 0 |  | 0 | 21 | 0 | 0 | 0 | 0 | 0 |  | Vlastní | Indiv | 0 | 0 |  |  |  |  | POL1_
261 | 767-Z7 | D+M kryt dvorní vpusti 300x300 | kus | 1 |  | 0 |  | 0 |  | 0 | 21 | 0 | 0 | 0 | 0 | 0 |  | Vlastní | Indiv | 0 | 0 |  |  |  |  | POL1_
262 | 13384440R | tyč ocelová profilová válcovaná za tepla 11375 (S 235JR); průřez U; výška 160 mm | t | 0.36707 |  | 0 |  | 0 |  | 0 | 21 | 0 | 1 | 0.37 | 0 | 0 | SPCM | RTS 18/ II | RTS 18/ I | 0 | 0 |  |  |  |  | POL3_
|  | Venkovní schodiště - nosná kce : | [23 empty] | VV | 0
|  | U 160 : 2*5,05*14,20/1000 |  | 0.14342 | [21 empty] | VV | 0
|  | 2*3,25*14,20/1000 |  | 0.0923 | [21 empty] | VV | 0
|  | 2*1,75*14,20/1000 |  | 0.0497 | [21 empty] | VV | 0
|  | 4*0,85*14,20/1000 |  | 0.04828 | [21 empty] | VV | 0
|  | Přípočet ztratného ve výši 10 % : 0,10 |  | 0.03337 | [21 empty] | VV | 4
263 | 13611228R | plech ocelový válcovaný za tepla 11375 (S235JR); povrch hladký; tl. 10,00 mm | t | 0.011 |  | 0 |  | 0 |  | 0 | 21 | 0 | 1 | 0.01 | 0 | 0 | SPCM | RTS 18/ II | RTS 18/ I | 0 | 0 |  |  |  |  | POL3_
|  | Pod sloupky krovu : | [23 empty] | VV | 0
|  | 250x250 : 0,25*0,25*2*80/1000 |  | 0.01 | [21 empty] | VV | 0
|  | Přípočet ztratného ve výši 10 % : 0,10 |  | 0.001 | [21 empty] | VV | 4
264 | 14587296T | Profil čtvercový uzavř.svařovaný S235 100 x 6 mm | t | 0.91102 |  | 0 |  | 0 |  | 0 | 21 | 0 | 1 | 0.91 | 0 | 0 |  | Vlastní | Indiv | 0 | 0 |  |  |  |  | POL3_
|  | 16,98 kg/m | [23 empty] | POP
|  | Venkovní schodiště - nosná kce : | [23 empty] | VV | 0
|  | Jekl 140/140/5 : (5,00+5,00+3,00+3,00)*20,20/1000 |  | 0.3232 | [21 empty] | VV | 0
|  | 25,00*20,20/1000 |  | 0.505 | [21 empty] | VV | 0
|  | Přípočet ztratného ve výši 10 % : 0,10 |  | 0.08282 | [21 empty] | VV | 4
265 | 14587796Rpol | Profil obdélník. uzavř.svařovaný S235 140x200x5 mm | t | 0.33431 |  | 0 |  | 0 |  | 0 | 21 | 0 | 1 | 0.33 | 0 | 0 |  | Vlastní | Indiv | 0 | 0 |  |  |  |  | POL3_
|  | Venkovní schodiště - nosná kce : | [23 empty] | VV | 0
|  | Jekl 200/140/5 : 1,90*4*26,20/1000 |  | 0.19912 | [21 empty] | VV | 0
|  | 1,00*4*26,20/1000 |  | 0.1048 | [21 empty] | VV | 0
|  | Přípočet ztratného ve výši 10 % : 0,10 |  | 0.03039 | [21 empty] | VV | 4
266 | 55346444Rpol | Sloupek k panelu 3D pozink 60x60x2300 mm | kus | 5 |  | 0 |  | 0 |  | 0 | 21 | 0 | 0.0134 | 0.07 | 0 | 0 |  | Vlastní | Indiv | 0 | 0 |  |  |  |  | POL3_
267 | 55346463Rpol | Sloupek k panelu 3D rohový 60x60x2300 mm | kus | 2 |  | 0 |  | 0 |  | 0 | 21 | 0 | 0.0196 | 0.04 | 0 | 0 |  | Vlastní | Indiv | 0 | 0 |  |  |  |  | POL3_
268 | 55346464Rpol | Příchytka ke sloupku | kus | 35 |  | 0 |  | 0 |  | 0 | 21 | 0 | 0.0196 | 0.69 | 0 | 0 |  | Vlastní | Indiv | 0 | 0 |  |  |  |  | POL3_
269 | 553888Rpol. | Plotový panel 3D pozink 2500x1730 mm | kus | 7 |  | 0 |  | 0 |  | 0 | 21 | 0 | 0 | 0 | 0 | 0 |  | Vlastní | Indiv | 0 | 0 |  |  |  |  | POL3_
270 | 998767202R00 | Přesun hmot pro kovové stavební doplňk. konstrukce v objektech výšky do 12 m | % |  |  | 0 |  | 0 |  | 0 | 21 | 0 | 0 | 0 | 0 | 0 | 800-767 | RTS 18/ II | RTS 18/ I | 0 | 0 |  |  |  |  | POL7_
|  | 50 m vodorovně | [23 empty] | SPI
Díl: | 771 | Podlahy z dlaždic a obklady |  |  |  | 0 |  | 0 |  | 0 |  | 0 |  | 5.46 |  | 0 |  |  |  |  | 277.65 |  |  |  |  | DIL
271 | 771101210RT1 | Příprava podkladu pod dlažby penetrace podkladu pod dlažby | m2 | 189.5272 |  | 0 |  | 0 |  | 0 | 21 | 0 | 0.00021 | 0.04 | 0 | 0 | 800-771 | RTS 18/ II | RTS 18/ I | 0.05 | 9.48 |  |  |  |  | POL1_
|  | 1.NP - číslo místnosti : | [23 empty] | VV | 0
|  | 101 : 16,10 |  | 16.1 | [21 empty] | VV | 0
|  | 102 : 1,50 |  | 1.5 | [21 empty] | VV | 0
|  | 103 : 2,00 |  | 2 | [21 empty] | VV | 0
|  | 104 : 29,80 |  | 29.8 | [21 empty] | VV | 0
|  | 105 : 1,90 |  | 1.9 | [21 empty] | VV | 0
|  | 106 : 6,50 |  | 6.5 | [21 empty] | VV | 0
|  | 107 : 4,00 |  | 4 | [21 empty] | VV | 0
|  | 108 : 7,00 |  | 7 | [21 empty] | VV | 0
|  | 109 : 3,30 |  | 3.3 | [21 empty] | VV | 0
|  | 110 : 8,80 |  | 8.8 | [21 empty] | VV | 0
|  | 111 : 6,50 |  | 6.5 | [21 empty] | VV | 0
|  | 114 : 11,50 |  | 11.5 | [21 empty] | VV | 0
|  | 115 : 3,60 |  | 3.6 | [21 empty] | VV | 0
|  | 116 : 2,90 |  | 2.9 | [21 empty] | VV | 0
|  | 117 : 1,50 |  | 1.5 | [21 empty] | VV | 0
|  | 1.NP - číslo místnosti : | [23 empty] | VV | 0
|  | 101 - schody : (0,152+0,30)*22*1,30 |  | 12.9272 | [21 empty] | VV | 0
|  | 2.NP - číslo místnosti : | [23 empty] | VV | 0
|  | 201 : 8,80 |  | 8.8 | [21 empty] | VV | 0
|  | 202 : 24,00 |  | 24 | [21 empty] | VV | 0
|  | 205 : 2,00 |  | 2 | [21 empty] | VV | 0
|  | 206 : 2,20 |  | 2.2 | [21 empty] | VV | 0
|  | 207 : 18,40 |  | 18.4 | [21 empty] | VV | 0
|  | 208 : 5,40 |  | 5.4 | [21 empty] | VV | 0
|  | 209 : 8,90 |  | 8.9 | [21 empty] | VV | 0
272 | 771275202RU7 | Montáž obkladů schodišť z dlaždic keramických protiskluzných nebo reliéfovaných, 100 x 100 mm, do flexibilního tmele | m2 | 12.9272 |  | 0 |  | 0 |  | 0 | 21 | 0 | 0.00546 | 0.07 | 0 | 0 | 800-771 | RTS 18/ I | RTS 18/ I | 1.79 | 23.14 |  |  |  |  | POL1_
|  | 1.NP - číslo místnosti : | [23 empty] | VV | 0
|  | 101 - schody : (0,152+0,30)*22*1,30 |  | 12.9272 | [21 empty] | VV | 0
273 | 771475014RU7 | Montáž soklíků z dlaždic keramických výšky 100 mm, soklíků vodorovných, kladených do flexibilního tmele | m | 162.294 |  | 0 |  | 0 |  | 0 | 21 | 0 | 0.00051 | 0.08 | 0 | 0 | 800-771 | RTS 18/ II | RTS 18/ I | 0.236 | 38.3 |  |  |  |  | POL1_
|  | 1.NP - číslo místnosti : | [23 empty] | VV | 0
|  | 101 : (2,60+6,20)*2*1,07*2 |  | 37.664 | [21 empty] | VV | 0
|  | podesta : 1,25+2,60+1,25 |  | 5.1 | [21 empty] | VV | 0
|  | 104 : (6,65+5,15)*2-1,07-1,05-0,90-0,90-0,70 |  | 18.98 | [21 empty] | VV | 0
|  | 106 : (2,70+2,40)*2-0,90 |  | 9.3 | [21 empty] | VV | 0
|  | 107 : (1,65+2,40)*2-0,90 |  | 7.2 | [21 empty] | VV | 0
|  | 108 : (2,10+3,35)*2-0,80 |  | 10.1 | [21 empty] | VV | 0
|  | 109 : (1,20+2,77)*2-1,05-1,05 |  | 5.84 | [21 empty] | VV | 0
|  | 115 : (1,20+2,98)*2-0,80-0,90-1,07 |  | 5.59 | [21 empty] | VV | 0
|  | 116 : (1,52+1,92)*2-0,80-0,70 |  | 5.38 | [21 empty] | VV | 0
|  | 2.NP - číslo místnosti : | [23 empty] | VV | 0
|  | 201 : 3,45+2,60+3,45-1,96+0,30+0,30-1,07+0,15+0,15 |  | 7.37 | [21 empty] | VV | 0
|  | 202 : (3,70+7,70)*2-1,07 |  | 21.73 | [21 empty] | VV | 0
|  | 207 : (4,23+4,35)*2-0,80-0,90-0,90-0,90+0,25+0,25 |  | 14.16 | [21 empty] | VV | 0
|  | 209 : (4,23+2,12)*2-0,90 |  | 11.8 | [21 empty] | VV | 0
|  | Podesty venkovního schodiště : 1,04*2 |  | 2.08 | [21 empty] | VV | 0
274 | 771475034RU7 | Montáž soklíků z dlaždic keramických výšky 100 mm, soklíků schodišťových stupňovitých, kladených do flexibilního tmele | m | 9.944 |  | 0 |  | 0 |  | 0 | 21 | 0 | 0.00051 | 0.01 | 0 | 0 | 800-771 | RTS 18/ II | RTS 18/ I | 0.377 | 3.75 |  |  |  |  | POL1_
|  | 1.NP - číslo místnosti : | [23 empty] | VV | 0
|  | 101 : (0,152+0,30)*22 |  | 9.944 | [21 empty] | VV | 0
275 | 771479001R00 | Montáž soklíků z dlaždic keramických Řezání dlaždic pro soklíky | m | 172.238 |  | 0 |  | 0 |  | 0 | 21 | 0 | 0 | 0 | 0 | 0 | 800-771 | RTS 18/ II | RTS 18/ I | 0.154 | 26.52 |  |  |  |  | POL1_
|  | 162,294+9,944 |  | 172.238 | [21 empty] | VV | 0
276 | 771575109RT1 | Montáž podlah z dlaždic keramických 300 x 300 mm, režných nebo glazovaných, hladkých, kladených do flexibilního tmele | m2 | 176.6 |  | 0 |  | 0 |  | 0 | 21 | 0 | 0.00504 | 0.89 | 0 | 0 | 800-771 | RTS 18/ II | RTS 18/ I | 0.978 | 172.71 |  |  |  |  | POL1_
|  | 1.NP - číslo místnosti : | [23 empty] | VV | 0
|  | 101 : 16,10 |  | 16.1 | [21 empty] | VV | 0
|  | 102 : 1,50 |  | 1.5 | [21 empty] | VV | 0
|  | 103 : 2,00 |  | 2 | [21 empty] | VV | 0
|  | 104 : 29,80 |  | 29.8 | [21 empty] | VV | 0
|  | 105 : 1,90 |  | 1.9 | [21 empty] | VV | 0
|  | 106 : 6,50 |  | 6.5 | [21 empty] | VV | 0
|  | 107 : 4,00 |  | 4 | [21 empty] | VV | 0
|  | 108 : 7,00 |  | 7 | [21 empty] | VV | 0
|  | 109 : 3,30 |  | 3.3 | [21 empty] | VV | 0
|  | 110 : 8,80 |  | 8.8 | [21 empty] | VV | 0
|  | 111 : 6,50 |  | 6.5 | [21 empty] | VV | 0
|  | 114 : 11,50 |  | 11.5 | [21 empty] | VV | 0
|  | 115 : 3,60 |  | 3.6 | [21 empty] | VV | 0
|  | 116 : 2,90 |  | 2.9 | [21 empty] | VV | 0
|  | 117 : 1,50 |  | 1.5 | [21 empty] | VV | 0
|  | 2.NP - číslo místnosti : | [23 empty] | VV | 0
|  | 201 : 8,80 |  | 8.8 | [21 empty] | VV | 0
|  | 202 : 24,00 |  | 24 | [21 empty] | VV | 0
|  | 205 : 2,00 |  | 2 | [21 empty] | VV | 0
|  | 206 : 2,20 |  | 2.2 | [21 empty] | VV | 0
|  | 207 : 18,40 |  | 18.4 | [21 empty] | VV | 0
|  | 208 : 5,40 |  | 5.4 | [21 empty] | VV | 0
|  | 209 : 8,90 |  | 8.9 | [21 empty] | VV | 0
277 | 771577113R00 | Hrany schodů, dilatační, koutové, ukončovací a přechodové profily profily přechodové eloxovaný hliník, dekorativní spojení dvou podlah stejné výšky, uložení do tmele, výška profilu 8 mm, šířka profilu 10 mm | m | 25 |  | 0 |  | 0 |  | 0 | 21 | 0 | 0.00014 | 0 | 0 | 0 | 800-771 | RTS 18/ II | RTS 18/ I | 0.15 | 3.75 |  |  |  |  | POL1_
|  | 1.NP : 16 |  | 16 | [21 empty] | VV | 0
|  | 2.NP : 9 |  | 9 | [21 empty] | VV | 0
278 | 59764210R | dlažba keramická š = 300 mm; l = 300 mm; h = 9,0 mm; povch hladký, protiskluzová úprava; pro interiér i exteriér | m2 | 227.5449 |  | 0 |  | 0 |  | 0 | 21 | 0 | 0.0192 | 4.37 | 0 | 0 | SPCM | RTS 18/ II | RTS 18/ I | 0 | 0 |  |  |  |  | POL3_
|  | 1.NP - číslo místnosti : | [23 empty] | VV | 0
|  | 101 : 16,10 |  | 16.1 | [21 empty] | VV | 0
|  | 102 : 1,50 |  | 1.5 | [21 empty] | VV | 0
|  | 103 : 2,00 |  | 2 | [21 empty] | VV | 0
|  | 104 : 29,80 |  | 29.8 | [21 empty] | VV | 0
|  | 105 : 1,90 |  | 1.9 | [21 empty] | VV | 0
|  | 106 : 6,50 |  | 6.5 | [21 empty] | VV | 0
|  | 107 : 4,00 |  | 4 | [21 empty] | VV | 0
|  | 108 : 7,00 |  | 7 | [21 empty] | VV | 0
|  | 109 : 3,30 |  | 3.3 | [21 empty] | VV | 0
|  | 110 : 8,80 |  | 8.8 | [21 empty] | VV | 0
|  | 111 : 6,50 |  | 6.5 | [21 empty] | VV | 0
|  | 114 : 11,50 |  | 11.5 | [21 empty] | VV | 0
|  | 115 : 3,60 |  | 3.6 | [21 empty] | VV | 0
|  | 116 : 2,90 |  | 2.9 | [21 empty] | VV | 0
|  | 117 : 1,50 |  | 1.5 | [21 empty] | VV | 0
|  | 1.NP - číslo místnosti : | [23 empty] | VV | 0
|  | 101 - schody : (0,152+0,30)*22*1,30 |  | 12.9272 | [21 empty] | VV | 0
|  | 2.NP - číslo místnosti : | [23 empty] | VV | 0
|  | 201 : 8,80 |  | 8.8 | [21 empty] | VV | 0
|  | 202 : 24,00 |  | 24 | [21 empty] | VV | 0
|  | 205 : 2,00 |  | 2 | [21 empty] | VV | 0
|  | 206 : 2,20 |  | 2.2 | [21 empty] | VV | 0
|  | 207 : 18,40 |  | 18.4 | [21 empty] | VV | 0
|  | 208 : 5,40 |  | 5.4 | [21 empty] | VV | 0
|  | 209 : 8,90 |  | 8.9 | [21 empty] | VV | 0
|  | Soklík : 173,318*0,10 |  | 17.3318 | [21 empty] | VV | 0
|  | Přípočet ztratného ve výši 10 % : 0,10 |  | 20.6859 | [21 empty] | VV | 4
279 | 998771202R00 | Přesun hmot pro podlahy z dlaždic v objektech výšky do 12 m | % |  |  | 0 |  | 0 |  | 0 | 21 | 0 | 0 | 0 | 0 | 0 | 800-771 | RTS 18/ II | RTS 18/ I | 0 | 0 |  |  |  |  | POL7_
|  | 50 m vodorovně | [23 empty] | SPI
Díl: | 775 | Podlahy vlysové a parketové |  |  |  | 0 |  | 0 |  | 0 |  | 0 |  | 0.99 |  | 0 |  |  |  |  | 76.2 |  |  |  |  | DIL
280 | 775413030R00 | Podlahové soklíky nebo lišty montáž - bez dodávky lišt na klipy, | m | 120.38 |  | 0 |  | 0 |  | 0 | 21 | 0 | 0 | 0 | 0 | 0 | 800-775 | RTS 18/ II | RTS 18/ I | 0.12 | 14.45 |  |  |  |  | POL1_
|  | bez základního nátěru | [23 empty] | SPI
|  | včetně spojovacích prostředků. | [23 empty] | POP
|  | 1.NP - číslo místnosti : | [23 empty] | VV | 0
|  | 112+113 : (16,66+8,72)*2-1,05-1,07-1,00 |  | 47.64 | [21 empty] | VV | 0
|  | 2.NP - číslo místnosti : | [23 empty] | VV | 0
|  | 203 : (12,33+9,07)*2-1,05-1,96-0,80*2-0,90 |  | 37.29 | [21 empty] | VV | 0
|  | 204 : 36,50-1,05 |  | 35.45 | [21 empty] | VV | 0
281 | 775541400R00 | Podlahy lamelové montáž (položení) - lamely ve specifikaci_x000D_ položení podlah lamelových se zámkovým spojem | m2 | 99.6 |  | 0 |  | 0 |  | 0 | 21 | 0 | 0 | 0 | 0 | 0 | 800-775 | RTS 18/ II | RTS 18/ I | 0.55 | 54.78 |  |  |  |  | POL1_
|  | podlah laminátových, vinylových nebo korkových bez podložky. | [23 empty] | POP
|  | 2.NP - číslo místnosti : | [23 empty] | VV | 0
|  | 203 : 99,60 |  | 99.6 | [21 empty] | VV | 0
282 | 775542041R00 | Podlahy lamelové doplňkové práce podložka pod plovoucí podlahy; dřevovnáknitá deska; tl. 5,5 mm | m2 | 99.6 |  | 0 |  | 0 |  | 0 | 21 | 0 | 0.00052 | 0.05 | 0 | 0 | 800-775 | RTS 18/ II | RTS 18/ I | 0.07 | 6.97 |  |  |  |  | POL1_
|  | 2.NP - číslo místnosti : | [23 empty] | VV | 0
|  | 203 : 99,60 |  | 99.6 | [21 empty] | VV | 0
283 | 611936876R | lišta soklová; materiál dřevo; š = 16,0 mm; h = 40,0 mm; dekor dub crystal, vanilla | m | 132.418 |  | 0 |  | 0 |  | 0 | 21 | 0 | 0.0003 | 0.04 | 0 | 0 | SPCM | RTS 18/ II | RTS 18/ I | 0 | 0 |  |  |  |  | POL3_
|  | 1.NP - číslo místnosti : | [23 empty] | VV | 0
|  | 112+113 : (16,66+8,72)*2-1,05-1,07-1,00 |  | 47.64 | [21 empty] | VV | 0
|  | 2.NP - číslo místnosti : | [23 empty] | VV | 0
|  | 203 : (12,33+9,07)*2-1,05-1,96-0,80*2-0,90 |  | 37.29 | [21 empty] | VV | 0
|  | 204 : 36,50-1,05 |  | 35.45 | [21 empty] | VV | 0
|  | Přípočet ztratného ve výši 10 % : 0,10 |  | 12.038 | [21 empty] | VV | 4
284 | 611938124R | dílec podlahový 3-lamela; š = 190,0 mm; l = 2 200,0 mm; tl. 14,0 mm; dub; typ prosecco; třída puro; spoj zámkový; nášlap dřevo; tl. 3,00 mm; povrch. úprava lak, UV ochrana; pokládka plovoucí způsob; 3,9 | m2 | 109.56 |  | 0 |  | 0 |  | 0 | 21 | 0 | 0.0082 | 0.9 | 0 | 0 | SPCM | RTS 18/ I | RTS 18/ I | 0 | 0 |  |  |  |  | POL3_
|  | 2.NP - číslo místnosti : | [23 empty] | VV | 0
|  | 203 : 99,60 |  | 99.6 | [21 empty] | VV | 0
|  | Přípočet ztratného ve výši 10 % : 0,10 |  | 9.96 | [21 empty] | VV | 4
285 | 998775202R00 | Přesun hmot pro podlahy vlysové a parketové v objektech výšky do 12 m | % |  |  | 0 |  | 0 |  | 0 | 21 | 0 | 0 | 0 | 0 | 0 | 800-775 | RTS 18/ II | RTS 18/ I | 0 | 0 |  |  |  |  | POL7_
|  | 50 m vodorovně | [23 empty] | SPI
Díl: | 776 | Podlahy povlakové |  |  |  | 0 |  | 0 |  | 0 |  | 0 |  | 0.56 |  | 0 |  |  |  |  | 61.01 |  |  |  |  | DIL
286 | 776101121V01 | Provedení penetrace podkladu, vč. dodávky penetračního nátěru | m2 | 125.2 |  | 0 |  | 0 |  | 0 | 21 | 0 | 0.0005 | 0.06 | 0 | 0 |  | Vlastní | Indiv | 0.046 | 5.76 |  |  |  |  | POL1_
|  | 1.NP - číslo místnosti : | [23 empty] | VV | 0
|  | 112+113 : 43,30+60,00 |  | 103.3 | [21 empty] | VV | 0
|  | 2.NP - číslo místnosti : | [23 empty] | VV | 0
|  | 204 : 21,90 |  | 21.9 | [21 empty] | VV | 0
287 | 776521100RT1 | Lepení povlakových podlah z plastů Lepení povlakových podlah z plastů - pásy z PVC, montáž, | m2 | 125.2 |  | 0 |  | 0 |  | 0 | 21 | 0 | 0.00025 | 0.03 | 0 | 0 | 800-775 | RTS 18/ II | RTS 18/ I | 0.38 | 47.58 |  |  |  |  | POL1_
|  | 1.NP - číslo místnosti : | [23 empty] | VV | 0
|  | 112+113 : 43,30+60,00 |  | 103.3 | [21 empty] | VV | 0
|  | 2.NP - číslo místnosti : | [23 empty] | VV | 0
|  | 204 : 21,90 |  | 21.9 | [21 empty] | VV | 0
288 | 776971318R00 | Čisticí zóny a rohože textilní rohož, ze 100%polypropylenu, podklad PVC, tloušťky 18 mm | m2 | 1.728 |  | 0 |  | 0 |  | 0 | 21 | 0 | 0.0042 | 0.01 | 0 | 0 | 800-775 | RTS 18/ II | RTS 18/ I | 0.05 | 0.09 |  |  |  |  | POL1_
|  | Vnitřní : 1,08*0,80*2 |  | 1.728 | [21 empty] | VV | 0
289 | 776972122R00 | Čisticí zóny a rohože vstupní rohož, z Al profilůspojených nerewzovým lankema odděleny pryžovými mezikroužky, tloušťky 22 mm | m2 | 1.2528 |  | 0 |  | 0 |  | 0 | 21 | 0 | 0.018 | 0.02 | 0 | 0 | 800-775 | RTS 18/ II | RTS 18/ I | 0.05 | 0.06 |  |  |  |  | POL1_
|  | Z3 : 1,08*0,58*2 |  | 1.2528 | [21 empty] | VV | 0
290 | 776976101R00 | Čisticí zóny a rohože rám z profilu L, z hliníku, | m | 14.16 |  | 0 |  | 0 |  | 0 | 21 | 0 | 0.00053 | 0.01 | 0 | 0 | 800-775 | RTS 18/ II | RTS 18/ I | 0.2 | 2.83 |  |  |  |  | POL1_
|  | Z3 : (1,08+0,58)*2*2 |  | 6.64 | [21 empty] | VV | 0
|  | Vnitřní : (1,08+0,80)*2*2 |  | 7.52 | [21 empty] | VV | 0
291 | 776994111RT1 | Ostatní práce svařování povlakových podlah z pásů nebo čtverců | m | 60 |  | 0 |  | 0 |  | 0 | 21 | 0 | 4e-05 | 0 | 0 | 0 | 800-775 | RTS 18/ II | RTS 18/ I | 0.0782 | 4.69 |  |  |  |  | POL1_
292 | 28412285R | podlahovina PVC v rolích; š = 1 500,0 mm; tl. 2,00 mm; heterogenní; protiskluzná; oblast bytová, komerční, průmyslová | m2 | 137.72 |  | 0 |  | 0 |  | 0 | 21 | 0 | 0.00312 | 0.43 | 0 | 0 | SPCM | RTS 18/ II | RTS 18/ I | 0 | 0 |  |  |  |  | POL3_
|  | 1.NP - číslo místnosti : | [23 empty] | VV | 0
|  | 112+113 : 43,30+60,00 |  | 103.3 | [21 empty] | VV | 0
|  | 2.NP - číslo místnosti : | [23 empty] | VV | 0
|  | 204 : 21,90 |  | 21.9 | [21 empty] | VV | 0
|  | Přípočet ztratného ve výši 10 % : 0,10 |  | 12.52 | [21 empty] | VV | 4
293 | 998776202R00 | Přesun hmot pro podlahy povlakové v objektech výšky do 12 m | % |  |  | 0 |  | 0 |  | 0 | 21 | 0 | 0 | 0 | 0 | 0 | 800-775 | RTS 18/ II | RTS 18/ I | 0 | 0 |  |  |  |  | POL7_
|  | vodorovně do 50 m | [23 empty] | SPI
Díl: | 781 | Obklady keramické |  |  |  | 0 |  | 0 |  | 0 |  | 0 |  | 2.56 |  | 0 |  |  |  |  | 151.44 |  |  |  |  | DIL
294 | 781101210RT1 | Příprava podkladu pod obklady penetrace podkladu pod obklady | m2 | 135.946 |  | 0 |  | 0 |  | 0 | 21 | 0 | 0.00016 | 0.02 | 0 | 0 | 800-771 | RTS 18/ II | RTS 18/ I | 0.05 | 6.8 |  |  |  |  | POL1_
|  | včetně dodávky materiálu. | [23 empty] | POP
|  | 1.NP - číslo místnosti : | [23 empty] | VV | 0
|  | 102 : (1,05+1,40)*2*2,00 |  | 9.8 | [21 empty] | VV | 0
|  | Odpočet otvorů : -0,70*2,00 |  | -1.4 | [21 empty] | VV | 0
|  | -1,00*0,30 |  | -0.3 | [21 empty] | VV | 0
|  | Přípočet ostění : (0,30+1,00+0,30)*0,18 |  | 0.288 | [21 empty] | VV | 0
|  | 103 : (1,45+1,40)*2*2,00 |  | 11.4 | [21 empty] | VV | 0
|  | Odpočet otvorů : -0,70*2,00 |  | -1.4 | [21 empty] | VV | 0
|  | 105 : (2,10+0,90)*2*2,00 |  | 12 | [21 empty] | VV | 0
|  | 0,90*0,15 |  | 0.135 | [21 empty] | VV | 0
|  | Odpočet otvorů : -0,70*2,00 |  | -1.4 | [21 empty] | VV | 0
|  | 110 : (3,18+2,77)*2*2,00 |  | 23.8 | [21 empty] | VV | 0
|  | Odpočet otvorů : -0,90*2,00*2 |  | -3.6 | [21 empty] | VV | 0
|  | -1,00*0,70*2 |  | -1.4 | [21 empty] | VV | 0
|  | Přípočet ostění : (0,70+1,00)*2*0,12*2 |  | 0.816 | [21 empty] | VV | 0
|  | 111 : (2,07+3,12)*2*2,00 |  | 20.76 | [21 empty] | VV | 0
|  | Odpočet otvorů : -0,90*2,00 |  | -1.8 | [21 empty] | VV | 0
|  | -1,00*0,70 |  | -0.7 | [21 empty] | VV | 0
|  | Přípočet ostění : (0,70+1,00)*2*0,12 |  | 0.408 | [21 empty] | VV | 0
|  | 114 : (3,85+2,98)*2*2,00 |  | 27.32 | [21 empty] | VV | 0
|  | Odpočet otvorů : -1,07*2,00 |  | -2.14 | [21 empty] | VV | 0
|  | -1,00*0,80 |  | -0.8 | [21 empty] | VV | 0
|  | Přípočet ostění : (0,80+1,00+0,80)*0,18 |  | 0.468 | [21 empty] | VV | 0
|  | 115 : (0,86+1,20+0,86)*2,00 |  | 5.84 | [21 empty] | VV | 0
|  | 117 : (1,52+1,13)*2*2,00 |  | 10.6 | [21 empty] | VV | 0
|  | 0,96*0,15 |  | 0.144 | [21 empty] | VV | 0
|  | Odpočet otvorů : -0,70*2,00 |  | -1.4 | [21 empty] | VV | 0
|  | Mezisoučet |  | 107.439 | [21 empty] | VV | 1
|  | 2.NP - číslo místnosti : | [23 empty] | VV | 0
|  | 205 : (1,85+1,10)*2*2,00 |  | 11.8 | [21 empty] | VV | 0
|  | 1,00*0,15 |  | 0.15 | [21 empty] | VV | 0
|  | Odpočet otvorů : -0,80*2,00 |  | -1.6 | [21 empty] | VV | 0
|  | -1,00*1,10 |  | -1.1 | [21 empty] | VV | 0
|  | Přípočet ostění : (1,10+1,00+1,10)*0,20 |  | 0.64 | [21 empty] | VV | 0
|  | 206 : (1,85+1,20)*2,00 |  | 6.1 | [21 empty] | VV | 0
|  | 0,80*0,15 |  | 0.12 | [21 empty] | VV | 0
|  | Odpočet otvorů : -0,80*2,00 |  | -1.6 | [21 empty] | VV | 0
|  | 208 : 2,23*1,10 |  | 2.453 | [21 empty] | VV | 0
|  | 1,15*(1,10+2,00)/2*2 |  | 3.565 | [21 empty] | VV | 0
|  | (1,25+2,23+1,25)*2,00 |  | 9.46 | [21 empty] | VV | 0
|  | 0,90*0,15 |  | 0.135 | [21 empty] | VV | 0
|  | Odpočet otvorů : -0,80*2,02 |  | -1.616 | [21 empty] | VV | 0
|  | Mezisoučet |  | 28.507 | [21 empty] | VV | 1
295 | 781415016R00 | Montáž obkladů vnitřních z obkládaček pórovinových , nad 200 x 250 mm , lepených do flexibilního tmele | m2 | 135.946 |  | 0 |  | 0 |  | 0 | 21 | 0 | 0.00497 | 0.68 | 0 | 0 | 800-771 | RTS 18/ II | RTS 18/ I | 0.984 | 133.77 |  |  |  |  | POL1_
|  | 1.NP - číslo místnosti : | [23 empty] | VV | 0
|  | 102 : (1,05+1,40)*2*2,00 |  | 9.8 | [21 empty] | VV | 0
|  | Odpočet otvorů : -0,70*2,00 |  | -1.4 | [21 empty] | VV | 0
|  | -1,00*0,30 |  | -0.3 | [21 empty] | VV | 0
|  | Přípočet ostění : (0,30+1,00+0,30)*0,18 |  | 0.288 | [21 empty] | VV | 0
|  | 103 : (1,45+1,40)*2*2,00 |  | 11.4 | [21 empty] | VV | 0
|  | Odpočet otvorů : -0,70*2,00 |  | -1.4 | [21 empty] | VV | 0
|  | 105 : (2,10+0,90)*2*2,00 |  | 12 | [21 empty] | VV | 0
|  | 0,90*0,15 |  | 0.135 | [21 empty] | VV | 0
|  | Odpočet otvorů : -0,70*2,00 |  | -1.4 | [21 empty] | VV | 0
|  | 110 : (3,18+2,77)*2*2,00 |  | 23.8 | [21 empty] | VV | 0
|  | Odpočet otvorů : -0,90*2,00*2 |  | -3.6 | [21 empty] | VV | 0
|  | -1,00*0,70*2 |  | -1.4 | [21 empty] | VV | 0
|  | Přípočet ostění : (0,70+1,00)*2*0,12*2 |  | 0.816 | [21 empty] | VV | 0
|  | 111 : (2,07+3,12)*2*2,00 |  | 20.76 | [21 empty] | VV | 0
|  | Odpočet otvorů : -0,90*2,00 |  | -1.8 | [21 empty] | VV | 0
|  | -1,00*0,70 |  | -0.7 | [21 empty] | VV | 0
|  | Přípočet ostění : (0,70+1,00)*2*0,12 |  | 0.408 | [21 empty] | VV | 0
|  | 114 : (3,85+2,98)*2*2,00 |  | 27.32 | [21 empty] | VV | 0
|  | Odpočet otvorů : -1,07*2,00 |  | -2.14 | [21 empty] | VV | 0
|  | -1,00*0,80 |  | -0.8 | [21 empty] | VV | 0
|  | Přípočet ostění : (0,80+1,00+0,80)*0,18 |  | 0.468 | [21 empty] | VV | 0
|  | 115 : (0,86+1,20+0,86)*2,00 |  | 5.84 | [21 empty] | VV | 0
|  | 117 : (1,52+1,13)*2*2,00 |  | 10.6 | [21 empty] | VV | 0
|  | 0,96*0,15 |  | 0.144 | [21 empty] | VV | 0
|  | Odpočet otvorů : -0,70*2,00 |  | -1.4 | [21 empty] | VV | 0
|  | Mezisoučet |  | 107.439 | [21 empty] | VV | 1
|  | 2.NP - číslo místnosti : | [23 empty] | VV | 0
|  | 205 : (1,85+1,10)*2*2,00 |  | 11.8 | [21 empty] | VV | 0
|  | 1,00*0,15 |  | 0.15 | [21 empty] | VV | 0
|  | Odpočet otvorů : -0,80*2,00 |  | -1.6 | [21 empty] | VV | 0
|  | -1,00*1,10 |  | -1.1 | [21 empty] | VV | 0
|  | Přípočet ostění : (1,10+1,00+1,10)*0,20 |  | 0.64 | [21 empty] | VV | 0
|  | 206 : (1,85+1,20)*2,00 |  | 6.1 | [21 empty] | VV | 0
|  | 0,80*0,15 |  | 0.12 | [21 empty] | VV | 0
|  | Odpočet otvorů : -0,80*2,00 |  | -1.6 | [21 empty] | VV | 0
|  | 208 : 2,23*1,10 |  | 2.453 | [21 empty] | VV | 0
|  | 1,15*(1,10+2,00)/2*2 |  | 3.565 | [21 empty] | VV | 0
|  | (1,25+2,23+1,25)*2,00 |  | 9.46 | [21 empty] | VV | 0
|  | 0,90*0,15 |  | 0.135 | [21 empty] | VV | 0
|  | Odpočet otvorů : -0,80*2,02 |  | -1.616 | [21 empty] | VV | 0
|  | Mezisoučet |  | 28.507 | [21 empty] | VV | 1
296 | 781497131R00 | Lišty k obkladům profil ukončovací nerez odolná proti oděru, uložení do tmele, výška profilu 8 mm, | m | 67.57 |  | 0 |  | 0 |  | 0 | 21 | 0 | 0.00042 | 0.03 | 0 | 0 | 800-771 | RTS 18/ II | RTS 18/ I | 0.12 | 8.11 |  |  |  |  | POL1_
|  | 1.NP - číslo místnosti : | [23 empty] | VV | 0
|  | 102 : (1,05+1,40)*2-0,70-1,00 |  | 3.2 | [21 empty] | VV | 0
|  | 103 : (1,45+1,40)*2-0,70 |  | 5 | [21 empty] | VV | 0
|  | 105 : (2,10+0,90)*2-0,70 |  | 5.3 | [21 empty] | VV | 0
|  | 110 : (3,18+2,77)*2-0,90-0,90-1,00-1,00 |  | 8.1 | [21 empty] | VV | 0
|  | 111 : (2,07+3,12)*2-0,90-1,00 |  | 8.48 | [21 empty] | VV | 0
|  | 114 : (3,85+2,98)*2-1,07-0,90-1,00 |  | 10.69 | [21 empty] | VV | 0
|  | 115 : (0,86+1,20+0,86)*2,00 |  | 5.84 | [21 empty] | VV | 0
|  | 117 : (1,52+1,13)*2-0,70 |  | 4.6 | [21 empty] | VV | 0
|  | Mezisoučet |  | 51.21 | [21 empty] | VV | 1
|  | 2.NP - číslo místnosti : | [23 empty] | VV | 0
|  | 205 : (1,85+1,10)*2-0,80-1,00 |  | 4.1 | [21 empty] | VV | 0
|  | 206 : (1,85+1,20)*2-0,80 |  | 5.3 | [21 empty] | VV | 0
|  | 208 : 2,23 |  | 2.23 | [21 empty] | VV | 0
|  | (1,25+2,23+1,25) |  | 4.73 | [21 empty] | VV | 0
|  | Mezisoučet |  | 16.36 | [21 empty] | VV | 1
297 | 781497132R00 | Lišty k obkladům profil rohový nerez ododlná proti oděru, uložení do tmele, , výška profilu 8 mm, | m | 23.01 |  | 0 |  | 0 |  | 0 | 21 | 0 | 0.00042 | 0.01 | 0 | 0 | 800-771 | RTS 18/ II | RTS 18/ I | 0.12 | 2.76 |  |  |  |  | POL1_
|  | 1.NP - číslo místnosti : | [23 empty] | VV | 0
|  | 102 : 0,30+1,00+0,30 |  | 1.6 | [21 empty] | VV | 0
|  | 105 : 0,90 |  | 0.9 | [21 empty] | VV | 0
|  | 110 : (1,00+0,70)*2*2 |  | 6.8 | [21 empty] | VV | 0
|  | 111 : (1,00+0,70)*2 |  | 3.4 | [21 empty] | VV | 0
|  | 114 : 1,00+1,00+1,00 |  | 3 | [21 empty] | VV | 0
|  | 117 : 0,96 |  | 0.96 | [21 empty] | VV | 0
|  | Mezisoučet |  | 16.66 | [21 empty] | VV | 1
|  | 2.NP - číslo místnosti : | [23 empty] | VV | 0
|  | 205 : 0,80+1,25 |  | 2.05 | [21 empty] | VV | 0
|  | 206 : 0,80+1,25 |  | 2.05 | [21 empty] | VV | 0
|  | 208 : 1,00+1,25 |  | 2.25 | [21 empty] | VV | 0
|  | Mezisoučet |  | 6.35 | [21 empty] | VV | 1
298 | 59781360Rpol | Obkládačka dle výběru | m2 | 149.5406 |  | 0 |  | 0 |  | 0 | 21 | 0 | 0.0122 | 1.82 | 0 | 0 |  | Vlastní | Indiv | 0 | 0 |  |  |  |  | POL3_
|  | 1.NP - číslo místnosti : | [23 empty] | VV | 0
|  | 102 : (1,05+1,40)*2*2,00 |  | 9.8 | [21 empty] | VV | 0
|  | Odpočet otvorů : -0,70*2,00 |  | -1.4 | [21 empty] | VV | 0
|  | -1,00*0,30 |  | -0.3 | [21 empty] | VV | 0
|  | Přípočet ostění : (0,30+1,00+0,30)*0,18 |  | 0.288 | [21 empty] | VV | 0
|  | 103 : (1,45+1,40)*2*2,00 |  | 11.4 | [21 empty] | VV | 0
|  | Odpočet otvorů : -0,70*2,00 |  | -1.4 | [21 empty] | VV | 0
|  | 105 : (2,10+0,90)*2*2,00 |  | 12 | [21 empty] | VV | 0
|  | 0,90*0,15 |  | 0.135 | [21 empty] | VV | 0
|  | Odpočet otvorů : -0,70*2,00 |  | -1.4 | [21 empty] | VV | 0
|  | 110 : (3,18+2,77)*2*2,00 |  | 23.8 | [21 empty] | VV | 0
|  | Odpočet otvorů : -0,90*2,00*2 |  | -3.6 | [21 empty] | VV | 0
|  | -1,00*0,70*2 |  | -1.4 | [21 empty] | VV | 0
|  | Přípočet ostění : (0,70+1,00)*2*0,12*2 |  | 0.816 | [21 empty] | VV | 0
|  | 111 : (2,07+3,12)*2*2,00 |  | 20.76 | [21 empty] | VV | 0
|  | Odpočet otvorů : -0,90*2,00 |  | -1.8 | [21 empty] | VV | 0
|  | -1,00*0,70 |  | -0.7 | [21 empty] | VV | 0
|  | Přípočet ostění : (0,70+1,00)*2*0,12 |  | 0.408 | [21 empty] | VV | 0
|  | 114 : (3,85+2,98)*2*2,00 |  | 27.32 | [21 empty] | VV | 0
|  | Odpočet otvorů : -1,07*2,00 |  | -2.14 | [21 empty] | VV | 0
|  | -1,00*0,80 |  | -0.8 | [21 empty] | VV | 0
|  | Přípočet ostění : (0,80+1,00+0,80)*0,18 |  | 0.468 | [21 empty] | VV | 0
|  | 115 : (0,86+1,20+0,86)*2,00 |  | 5.84 | [21 empty] | VV | 0
|  | 117 : (1,52+1,13)*2*2,00 |  | 10.6 | [21 empty] | VV | 0
|  | 0,96*0,15 |  | 0.144 | [21 empty] | VV | 0
|  | Odpočet otvorů : -0,70*2,00 |  | -1.4 | [21 empty] | VV | 0
|  | Mezisoučet |  | 107.439 | [21 empty] | VV | 1
|  | 2.NP - číslo místnosti : | [23 empty] | VV | 0
|  | 205 : (1,85+1,10)*2*2,00 |  | 11.8 | [21 empty] | VV | 0
|  | 1,00*0,15 |  | 0.15 | [21 empty] | VV | 0
|  | Odpočet otvorů : -0,80*2,00 |  | -1.6 | [21 empty] | VV | 0
|  | -1,00*1,10 |  | -1.1 | [21 empty] | VV | 0
|  | Přípočet ostění : (1,10+1,00+1,10)*0,20 |  | 0.64 | [21 empty] | VV | 0
|  | 206 : (1,85+1,20)*2,00 |  | 6.1 | [21 empty] | VV | 0
|  | 0,80*0,15 |  | 0.12 | [21 empty] | VV | 0
|  | Odpočet otvorů : -0,80*2,00 |  | -1.6 | [21 empty] | VV | 0
|  | 208 : 2,23*1,10 |  | 2.453 | [21 empty] | VV | 0
|  | 1,15*(1,10+2,00)/2*2 |  | 3.565 | [21 empty] | VV | 0
|  | (1,25+2,23+1,25)*2,00 |  | 9.46 | [21 empty] | VV | 0
|  | 0,90*0,15 |  | 0.135 | [21 empty] | VV | 0
|  | Odpočet otvorů : -0,80*2,02 |  | -1.616 | [21 empty] | VV | 0
|  | Mezisoučet |  | 28.507 | [21 empty] | VV | 1
|  | Přípočet ztratného ve výši 10 % : 0,10 |  | 13.5946 | [21 empty] | VV | 4
299 | 998781202R00 | Přesun hmot pro obklady keramické v objektech výšky do 12 m | % |  |  | 0 |  | 0 |  | 0 | 21 | 0 | 0 | 0 | 0 | 0 | 800-771 | RTS 18/ II | RTS 18/ I | 0 | 0 |  |  |  |  | POL7_
Díl: | 783 | Nátěry |  |  |  | 0 |  | 0 |  | 0 |  | 0 |  | 0.1 |  | 0 |  |  |  |  | 71 |  |  |  |  | DIL
300 | 783125131R00 | Nátěry ocelových konstrukcí syntetické C+CC ocelové konstrukce lehké + velmi lehké, 2x email | m2 | 164.1062 |  | 0 |  | 0 |  | 0 | 21 | 0 | 0.00028 | 0.05 | 0 | 0 | 800-783 | RTS 18/ II | RTS 18/ I | 0.164 | 26.91 |  |  |  |  | POL1_
|  | na vzduchu schnoucí | [23 empty] | SPI
|  | Venkovní schodiště - nosná kce : | [23 empty] | VV | 0
|  | Jekl 140/140/5 : (5,00+5,00+3,00+3,00+25,00)*0,543 |  | 22.263 | [21 empty] | VV | 0
|  | Jekl 200/140/5 : 1,90*4*0,683 |  | 5.1908 | [21 empty] | VV | 0
|  | 1,00*4*0,683 |  | 2.732 | [21 empty] | VV | 0
|  | U 160 : 2*5,05*0,546 |  | 5.5146 | [21 empty] | VV | 0
|  | 2*3,25*0,546 |  | 3.549 | [21 empty] | VV | 0
|  | 2*1,75*0,546 |  | 1.911 | [21 empty] | VV | 0
|  | 4*0,85*0,546 |  | 1.8564 | [21 empty] | VV | 0
|  | Nosná kce krovu : | [23 empty] | VV | 0
|  | 2x U 220 : 9,35*2*9*0,718 |  | 120.8394 | [21 empty] | VV | 0
|  | P 10, plotna 250x250 : 0,25*0,25*2*2 |  | 0.25 | [21 empty] | VV | 0
301 | 783782221R00 | Nátěry tesařských konstrukcí ochranné biocidní (proti hmyzu), dvojnásobné | m2 | 292.008 |  | 0 |  | 0 |  | 0 | 21 | 0 | 0.00016 | 0.05 | 0 | 0 | 800-783 | RTS 18/ II | RTS 18/ I | 0.151 | 44.09 |  |  |  |  | POL1_
|  | protihnilobné, protiplísňové proti ohni a škůdcům | [23 empty] | SPI
|  | včetně montáže, dodávky a demontáže lešení. | [23 empty] | POP
|  | Pozednice 160x120 : (7,80+1,80+2,30+2,30+2,30)*(0,16+0,12)*2 |  | 9.24 | [21 empty] | VV | 0
|  | Vaznice 160x200 : (17,00+17,00+8,10)*(0,16+0,20)*2 |  | 30.312 | [21 empty] | VV | 0
|  | Vaznice 140x100 : (3,00+3,00)*(0,14+0,10)*2 |  | 2.88 | [21 empty] | VV | 0
|  | Kleština 80x200 : 4,80*6*(0,08+0,20)*2 |  | 16.128 | [21 empty] | VV | 0
|  | 7,40*14*(0,08+0,20)*2 |  | 58.016 | [21 empty] | VV | 0
|  | Krokev 100x160 : 7,10*13*(0,10+0,16)*2 |  | 47.996 | [21 empty] | VV | 0
|  | 3,10*8*(0,10+0,16)*2 |  | 12.896 | [21 empty] | VV | 0
|  | 4,50*2*(0,10+0,16)*2 |  | 4.68 | [21 empty] | VV | 0
|  | 7,00*12*(0,10+0,16)*2 |  | 43.68 | [21 empty] | VV | 0
|  | (6,50+5,50+4,50+3,50+2,50+1,50+0,50+1,50+2,50)*(0,10+0,16)*2 |  | 14.82 | [21 empty] | VV | 0
|  | 3,00*21*(0,10+0,16)*2 |  | 32.76 | [21 empty] | VV | 0
|  | 3,50*6*(0,10+0,16)*2 |  | 10.92 | [21 empty] | VV | 0
|  | Úžlabní krokev 120x200 : (8,50+3,50)*(0,12+0,20)*2 |  | 7.68 | [21 empty] | VV | 0
Díl: | 784 | Malby |  |  |  | 0 |  | 0 |  | 0 |  | 0 |  | 0.26 |  | 0 |  |  |  |  | 162.94 |  |  |  |  | DIL
302 | 784191101R00 | Příprava povrchu Penetrace (napouštění) podkladu disperzní, jednonásobná | m2 | 1212.448 |  | 0 |  | 0 |  | 0 | 21 | 0 | 7e-05 | 0.08 | 0 | 0 | 800-784 | RTS 18/ II | RTS 18/ I | 0.03248 | 39.38 |  |  |  |  | POL1_
|  | Stropy : | [23 empty] | VV | 0
|  | 1.NP - číslo místnosti : | [23 empty] | VV | 0
|  | 101 : 16,10 |  | 16.1 | [21 empty] | VV | 0
|  | 106 : 6,50 |  | 6.5 | [21 empty] | VV | 0
|  | 112 : 43,30 |  | 43.3 | [21 empty] | VV | 0
|  | 113 : 60,00 |  | 60 | [21 empty] | VV | 0
|  | 114 : 11,50 |  | 11.5 | [21 empty] | VV | 0
|  | 115 : 3,60 |  | 3.6 | [21 empty] | VV | 0
|  | 116 : 3,00 |  | 3 | [21 empty] | VV | 0
|  | 1.NP : | [23 empty] | VV | 0
|  | 104 : 29,80 |  | 29.8 | [21 empty] | VV | 0
|  | 107 : 4,00 |  | 4 | [21 empty] | VV | 0
|  | 108 : 7,00 |  | 7 | [21 empty] | VV | 0
|  | 109 : 3,30 |  | 3.3 | [21 empty] | VV | 0
|  | 1.NP : | [23 empty] | VV | 0
|  | 102 : 1,50 |  | 1.5 | [21 empty] | VV | 0
|  | 103 : 2,00 |  | 2 | [21 empty] | VV | 0
|  | 105 : 1,90 |  | 1.9 | [21 empty] | VV | 0
|  | 110 : 8,80 |  | 8.8 | [21 empty] | VV | 0
|  | 111 : 6,50 |  | 6.5 | [21 empty] | VV | 0
|  | 117 : 1,50 |  | 1.5 | [21 empty] | VV | 0
|  | Stěny : | [23 empty] | VV | 0
|  | 1.NP - číslo místnosti : | [23 empty] | VV | 0
|  | 101 : (2,60+6,20)*2*3,00 |  | 52.8 | [21 empty] | VV | 0
|  | Odpočet otvorů : -1,07*2,15*2 |  | -4.601 | [21 empty] | VV | 0
|  | -1,00*1,00 |  | -1 | [21 empty] | VV | 0
|  | -1,00*1,80 |  | -1.8 | [21 empty] | VV | 0
|  | -0,90*2,02 |  | -1.818 | [21 empty] | VV | 0
|  | Přípočet ostění : (2,15+1,07+2,15)*0,18 |  | 0.9666 | [21 empty] | VV | 0
|  | (1,00+1,00+1,00)*0,18 |  | 0.54 | [21 empty] | VV | 0
|  | (1,80+1,00+1,80)*0,18 |  | 0.828 | [21 empty] | VV | 0
|  | 102 : (1,05+1,40)*2*(2,80-2,00) |  | 3.92 | [21 empty] | VV | 0
|  | 103 : (1,45+1,40)*2*(2,80-2,00) |  | 4.56 | [21 empty] | VV | 0
|  | 104 : (5,15+6,65)*2*2,80 |  | 66.08 | [21 empty] | VV | 0
|  | Odpočet otvorů : -1,05*2,02 |  | -2.121 | [21 empty] | VV | 0
|  | -1,07*2,15 |  | -2.3005 | [21 empty] | VV | 0
|  | -0,70*2,02 |  | -1.414 | [21 empty] | VV | 0
|  | -0,90*2,02*2 |  | -3.636 | [21 empty] | VV | 0
|  | -1,00*1,80*2 |  | -3.6 | [21 empty] | VV | 0
|  | Přípočet ostění : (1,80+1,00+1,80)*0,18*2 |  | 1.656 | [21 empty] | VV | 0
|  | (2,02+1,07+2,02)*0,80 |  | 4.088 | [21 empty] | VV | 0
|  | 105 : (2,10+0,90)*2*(2,80-2,00) |  | 4.8 | [21 empty] | VV | 0
|  | 106 : (2,70+2,40)*2*3,00 |  | 30.6 | [21 empty] | VV | 0
|  | Odpočet otvorů : -0,90*2,02 |  | -1.818 | [21 empty] | VV | 0
|  | -1,00*1,00 |  | -1 | [21 empty] | VV | 0
|  | Přípočet ostění : (1,00+1,00+1,00)*0,18 |  | 0.54 | [21 empty] | VV | 0
|  | 107 : (1,65+2,40)*2*2,80 |  | 22.68 | [21 empty] | VV | 0
|  | Odpočet otvorů : -0,90*2,02 |  | -1.818 | [21 empty] | VV | 0
|  | -0,80*2,02 |  | -1.616 | [21 empty] | VV | 0
|  | -1,00*1,40 |  | -1.4 | [21 empty] | VV | 0
|  | Přípočet ostění : (1,40+1,00+1,40)*0,18 |  | 0.684 | [21 empty] | VV | 0
|  | 108 : (2,10+3,35)*2*2,80 |  | 30.52 | [21 empty] | VV | 0
|  | Odpočet otvorů : -0,80*2,02 |  | -1.616 | [21 empty] | VV | 0
|  | -1,00*1,40 |  | -1.4 | [21 empty] | VV | 0
|  | Přípočet ostění : (1,40+1,00+1,40)*0,18 |  | 0.684 | [21 empty] | VV | 0
|  | 109 : (1,20+2,77)*2*2,80 |  | 22.232 | [21 empty] | VV | 0
|  | Odpočet otvorů : -1,05*2,02*2 |  | -4.242 | [21 empty] | VV | 0
|  | 110 : (3,18+2,77)*2*(2,80-2,00) |  | 9.52 | [21 empty] | VV | 0
|  | 111 : (2,07+3,12)*2*(2,80-2,00) |  | 8.304 | [21 empty] | VV | 0
|  | 112, 113 : (16,66+8,72)*2*3,00 |  | 152.28 | [21 empty] | VV | 0
|  | Odpočet otvorů : -1,05*2,02 |  | -2.121 | [21 empty] | VV | 0
|  | -1,07*2,02 |  | -2.1614 | [21 empty] | VV | 0
|  | -1,00*2,15 |  | -2.15 | [21 empty] | VV | 0
|  | -1,00*0,70*3 |  | -2.1 | [21 empty] | VV | 0
|  | Přípočet ostění : (2,15+1,07+2,15)*0,18 |  | 0.9666 | [21 empty] | VV | 0
|  | (0,70+1,00+0,70)*0,18*3 |  | 1.296 | [21 empty] | VV | 0
|  | 114 : (3,85+2,98)*2*(3,00-2,00) |  | 13.66 | [21 empty] | VV | 0
|  | Odpočet otvorů : -1,00*0,80 |  | -0.8 | [21 empty] | VV | 0
|  | Přípočet ostění : (0,80+1,00+0,80)*0,18 |  | 0.468 | [21 empty] | VV | 0
|  | 115 : (1,20+2,98)*2*3,00 |  | 25.08 | [21 empty] | VV | 0
|  | -(0,86+1,20+0,86)*2,00 |  | -5.84 | [21 empty] | VV | 0
|  | Odpočet otvorů : -1,07*2,15 |  | -2.3005 | [21 empty] | VV | 0
|  | -0,90*2,02 |  | -1.818 | [21 empty] | VV | 0
|  | -0,80*2,02 |  | -1.616 | [21 empty] | VV | 0
|  | Přípočet ostění : (2,15+1,07+2,15)*0,22 |  | 1.1814 | [21 empty] | VV | 0
|  | 116 : (1,52+1,92)*2*3,00 |  | 20.64 | [21 empty] | VV | 0
|  | Odpočet otvorů : -0,80*2,02 |  | -1.616 | [21 empty] | VV | 0
|  | -0,70*2,02 |  | -1.414 | [21 empty] | VV | 0
|  | -1,00*1,00 |  | -1 | [21 empty] | VV | 0
|  | Přípočet ostění : (1,00+1,00+1,00)*0,18 |  | 0.54 | [21 empty] | VV | 0
|  | 117 : (1,52+1,13)*2*(2,80-2,00) |  | 4.24 | [21 empty] | VV | 0
|  | 2.NP - číslo místnosti : | [23 empty] | VV | 0
|  | Stěny : | [23 empty] | VV | 0
|  | 201 : 2,60*(1,10+3,00)/2 |  | 5.33 | [21 empty] | VV | 0
|  | (7,70+2,60+6,00)*3,00 |  | 48.9 | [21 empty] | VV | 0
|  | 1,25*1,10 |  | 1.375 | [21 empty] | VV | 0
|  | 2,30 |  | 2.3 | [21 empty] | VV | 0
|  | Odpočet otvorů : -1,00*1,80*2 |  | -3.6 | [21 empty] | VV | 0
|  | -1,80*1,00 |  | -1.8 | [21 empty] | VV | 0
|  | -1,95*2,02 |  | -3.939 | [21 empty] | VV | 0
|  | 1,07*2,02 |  | 2.1614 | [21 empty] | VV | 0
|  | Přípočet ostění : (1,80+1,00+1,80)*0,18*2 |  | 1.656 | [21 empty] | VV | 0
|  | (1,00+1,80+1,00)*0,18 |  | 0.684 | [21 empty] | VV | 0
|  | 202 : (3,70+7,70)*2*3,00 |  | 68.4 | [21 empty] | VV | 0
|  | Odpočet otvorů : -1,00*1,40 |  | -1.4 | [21 empty] | VV | 0
|  | -1,07*2,02 |  | -2.1614 | [21 empty] | VV | 0
|  | Přípočet ostění : (1,40+1,00+1,40)*0,18 |  | 0.684 | [21 empty] | VV | 0
|  | 203 : (9,70+9,07+9,70+4,22)*3,00 |  | 98.07 | [21 empty] | VV | 0
|  | 2,23*1,10 |  | 2.453 | [21 empty] | VV | 0
|  | 2,30 |  | 2.3 | [21 empty] | VV | 0
|  | 2,43*(1,10+3,00)/2*2 |  | 9.963 | [21 empty] | VV | 0
|  | 2,63*(1,10+3,00)/2 |  | 5.3915 | [21 empty] | VV | 0
|  | Odpočet otvorů : -1,05*2,02 |  | -2.121 | [21 empty] | VV | 0
|  | -1,96*2,02 |  | -3.9592 | [21 empty] | VV | 0
|  | -0,80*2,02*2 |  | -3.232 | [21 empty] | VV | 0
|  | -0,90*2,02 |  | -1.818 | [21 empty] | VV | 0
|  | -1,00*1,80*5 |  | -9 | [21 empty] | VV | 0
|  | -2,80*1,80 |  | -5.04 | [21 empty] | VV | 0
|  | Přípočet ostění : (1,80+1,00+1,80)*0,18*5 |  | 4.14 | [21 empty] | VV | 0
|  | (1,80+2,80+1,80)*0,18 |  | 1.152 | [21 empty] | VV | 0
|  | 204 : 7,70*1,10 |  | 8.47 | [21 empty] | VV | 0
|  | 2,50*(1,10+3,00)/2*2 |  | 10.25 | [21 empty] | VV | 0
|  | 2,50*3,00 |  | 7.5 | [21 empty] | VV | 0
|  | 0,35*3,00 |  | 1.05 | [21 empty] | VV | 0
|  | (0,50+0,10+0,50)*3,00*2 |  | 6.6 | [21 empty] | VV | 0
|  | Odpočet otvorů : -1,05*2,02 |  | -2.121 | [21 empty] | VV | 0
|  | -1,00*1,40 |  | -1.4 | [21 empty] | VV | 0
|  | Přípočet ostění : (1,40+1,00+1,40)*0,18 |  | 0.684 | [21 empty] | VV | 0
|  | 205 : (1,85+1,10)*2*1,00 |  | 5.9 | [21 empty] | VV | 0
|  | 206 : (1,85+1,20)*2*1,00 |  | 6.1 | [21 empty] | VV | 0
|  | 207 : (4,23+4,35)*2*3,00 |  | 51.48 | [21 empty] | VV | 0
|  | Odpočet otvorů : -0,80*2,02 |  | -1.616 | [21 empty] | VV | 0
|  | -0,90*2,02*2 |  | -3.636 | [21 empty] | VV | 0
|  | -1,00*2,70 |  | -2.7 | [21 empty] | VV | 0
|  | -1,00*0,90 |  | -0.9 | [21 empty] | VV | 0
|  | Přípočet ostění : (2,70+1,00+2,70)*0,20 |  | 1.28 | [21 empty] | VV | 0
|  | (0,90+1,00+0,90)*0,18 |  | 0.504 | [21 empty] | VV | 0
|  | 208 : (1,00+2,23+1,00)*1,00 |  | 4.23 | [21 empty] | VV | 0
|  | 209 : 2,23*1,10 |  | 2.453 | [21 empty] | VV | 0
|  | 2,12*(1,10+3,00)/2 |  | 4.346 | [21 empty] | VV | 0
|  | (4,23+2,12+2,00)*3,00 |  | 25.05 | [21 empty] | VV | 0
|  | 2,30 |  | 2.3 | [21 empty] | VV | 0
|  | Odpočet otvorů : -1,00*1,80 |  | -1.8 | [21 empty] | VV | 0
|  | -0,90*2,02 |  | -1.818 | [21 empty] | VV | 0
|  | Přípočet ostění : (1,80+1,00+1,80)*0,18 |  | 0.828 | [21 empty] | VV | 0
|  | Podhledy : | [23 empty] | VV | 0
|  | 2.NP - číslo místnosti : | [23 empty] | VV | 0
|  | 201 : 6,00*2,60 |  | 15.6 | [21 empty] | VV | 0
|  | 1,70*3,30 |  | 5.61 | [21 empty] | VV | 0
|  | 202 + 204 : 7,70*(4,00+3,80) |  | 60.06 | [21 empty] | VV | 0
|  | 203, 207, 209 : 122,50 |  | 122.5 | [21 empty] | VV | 0
|  | 2,45*3,05*3 |  | 22.4175 | [21 empty] | VV | 0
|  | 2.NP - číslo místnosti : | [23 empty] | VV | 0
|  | 205, 206, 208 : 4,50 |  | 4.5 | [21 empty] | VV | 0
|  | 2,40*3,05 |  | 7.32 | [21 empty] | VV | 0
303 | 784195212R00 | Malby z malířských směsí otěruvzdorných, , bělost 82 %, dvojnásobné | m2 | 1212.448 |  | 0 |  | 0 |  | 0 | 21 | 0 | 0.00015 | 0.18 | 0 | 0 | 800-784 | RTS 18/ II | RTS 18/ I | 0.10191 | 123.56 |  |  |  |  | POL1_
|  | Položka pořadí 302 : 1212,44800 |  | 1212.448 | [21 empty] | VV | 5
Díl: | 786 | Čalounické úpravy |  |  |  | 0 |  | 0 |  | 0 |  | 0 |  | 0.16 |  | 0 |  |  |  |  | 12.29 |  |  |  |  | DIL
304 | 786622211RT2 | Zastiňující zařízení lamelové žaluzie vnitřní vč. dodávky, pro okna plastová | m2 | 40.96 |  | 0 |  | 0 |  | 0 | 21 | 0 | 0.00382 | 0.16 | 0 | 0 | 800-786 | RTS 18/ II | RTS 18/ I | 0.3 | 12.29 |  |  |  |  | POL1_
|  | 1.NP - číslo místnosti : | [23 empty] | VV | 0
|  | 108 : 1,00*1,40 |  | 1.4 | [21 empty] | VV | 0
|  | 107 : 1,00*1,40 |  | 1.4 | [21 empty] | VV | 0
|  | 104 : 1,00*1,80*2 |  | 3.6 | [21 empty] | VV | 0
|  | 112, 113 : 1,00*1,80*3 |  | 5.4 | [21 empty] | VV | 0
|  | 2,80*1,80*3 |  | 15.12 | [21 empty] | VV | 0
|  | 2.NP - číslo místnosti : | [23 empty] | VV | 0
|  | 203 : 2,80*1,80 |  | 5.04 | [21 empty] | VV | 0
|  | 1,00*1,80*5 |  | 9 | [21 empty] | VV | 0
305 | 998786202R00 | Přesun hmot pro čalounické úpravy v objektech výšky do 12 m | % |  |  | 0 |  | 0 |  | 0 | 21 | 0 | 0 | 0 | 0 | 0 | 800-786 | RTS 18/ II | RTS 18/ I | 0 | 0 |  |  |  |  | POL7_
|  | 50 m vodorovně | [23 empty] | SPI
Díl: | 799 | Ostatní |  |  |  | 0 |  | 0 |  | 0 |  | 0 |  | 0 |  | 0 |  |  |  |  | 0 |  |  |  |  | DIL
306 | 799201 | D+M cedule s označením Mateřská škola | kus | 1 |  | 0 |  | 0 |  | 0 | 21 | 0 | 0 | 0 | 0 | 0 |  | Vlastní | Indiv | 0 | 0 |  |  |  |  | POL1_
[24 empty] | 15 | 21
| Celkem |  |  |  |  | 0 | [17 empty] | 0 | 0 | SUM
END
Note on S6: Jedná se o informaci, zda se jedná o položku, která je do rozpočtu zadána z cenové soustavy RTS, nebo vlastní.
Note on T6: Jedná se o název CÚ, která je zadána u položky rozpočtu