## Pokyny pro vyplnění
Pokyny pro vyplnění
Ve všech listech tohoto souboru můžete měnit pouze buňky s modrým pozadím. Jedná se o tyto údaje : - údaje o firmě - jednotkové ceny položek zadané na maximálně dvě desetinná místa

## Stavba
#RTSROZP# | Položkový rozpočet stavby
| Stavba: |  | STR 09A | ZŠ Rajhradice
| Objednatel: | [5 empty] | IČO:
DIČ:
| Projektant: | [5 empty] | IČO:
DIČ:
| Zhotovitel: |  | Navláčil stavební firma, s.r.o. |  |  |  | IČO: | 25301144
|  |  | Bartošova 5532 |  |  |  | DIČ: | CZ25301144
|  |  | 760 01 | Zlín
Vypracoval:
| Rozpis ceny | [6 empty] | Celkem
HSV | HSV | [6 empty] | 5825454.11
PSV | PSV | [6 empty] | 6828502.2
MON | MON | [6 empty] | 2177401.73
VN | Vedlejší náklady | [6 empty] | 150750
ON | Ostatní náklady | [6 empty] | 40000
| Celkem | [6 empty] | 15022108.04
Rekapitulace daní
0 | Základ pro sníženou DPH |  |  | 15 | % | 0 |  |  | CZK
0 | Snížená DPH |  |  | 15 | % | 0 |  |  | CZK
3154642.6884 | Základ pro základní DPH |  |  | 21 | % | 15022108.04 |  |  | CZK
68.84 | Základní DPH |  |  | 21 | % | 3154642.6884 |  |  | CZK
18176750.7284 | Zaokrouhlení |  |  |  |  | 0 |  |  | CZK
| Cena celkem bez DPH |  |  |  |  | 15022108.04 |  |  | CZK
72.84 | Cena celkem s DPH |  |  |  |  | 18176750.7284 |  |  | CZK
|  | v |  |  | dne
|  |  | Za zhotovitele |  |  |  | Za objednatele
Rekapitulace dílčích částí
#CASTI>> | Číslo | Název |  |  | Základ pro sníženou DPH | Základ pro základní DPH | DPH celkem | Cena celkem | %
1 | Stavba |  |  |  | 0 | 15022108.04 | 3154642.6884 | 18176750.7284 | 100
2 | SO 02 | Tělocvična |  |  | 0 | 15022108.04 | 3154642.6884 | 18176750.7284 | 100
3 | 1 | projektový_NEUZNATELNÉ NÁKLADY |  |  | 0 | 159573.74 | 33510.4854 | 193084.2254 | 1.0623
3 | 1 | projektový_UZNATELNÉ NÁKLADY |  |  | 0 | 14862534.3 | 3121132.203 | 17983666.503 | 98.9377
| Celkem za stavbu |  |  |  | 0 | 15022108.04 | 3154642.6884 | 18176750.7284 | 100
Rekapitulace dílů
| Číslo | Název |  |  | Typ dílu |  |  | Celkem | %
| 1 | Zemní práce |  |  | HSV |  |  | 381961.22 | 2.5427
| 2 | Základy a zvláštní zakládání |  |  | HSV |  |  | 657718.71 | 4.3783
| 3 | Svislé a kompletní konstrukce |  |  | HSV |  |  | 3037300.99 | 20.2189
| 4 | Vodorovné konstrukce |  |  | HSV |  |  | 386485.91 | 2.5728
| 61 | Úpravy povrchů vnitřní |  |  | HSV |  |  | 256276.3 | 1.706
| 62 | Úpravy povrchů vnější |  |  | HSV |  |  | 489594.1 | 3.2592
| 63 | Podlahy a podlahové konstrukce |  |  | HSV |  |  | 163481.92 | 1.0883
| 64 | Výplně otvorů |  |  | HSV |  |  | 19285 | 0.12838
| 94 | Lešení a stavební výtahy |  |  | HSV |  |  | 264470.26 | 1.7605
| 95 | Dokončovací konstrukce na pozemních stavbách |  |  | HSV |  |  | 20077.2 | 0.13365
| 96 | Bourání konstrukcí |  |  | HSV |  |  | 3659.68 | 0.024362
| 99 | Staveništní přesun hmot |  |  | HSV |  |  | 137956.36 | 0.91836
| 711 | Izolace proti vodě |  |  | PSV |  |  | 184043.61 | 1.2252
| 712 | Povlakové krytiny |  |  | PSV |  |  | 538270.49 | 3.5832
| 713 | Izolace tepelné |  |  | PSV |  |  | 897275.59 | 5.973
| 720 | Zdravotechnická instalace |  |  | PSV |  |  | 159069.25 | 1.0589
| 730 | Ústřední vytápění |  |  | PSV |  |  | 293848.33 | 1.9561
| 762 | Konstrukce tesařské |  |  | PSV |  |  | 810912.17 | 5.3981
| 764 | Konstrukce klempířské |  |  | PSV |  |  | 97828.05 | 0.65123
| 766 | Konstrukce truhlářské |  |  | PSV |  |  | 1679416.71 | 11.1796
| 767 | Konstrukce zámečnické |  |  | PSV |  |  | 1880326.12 | 12.5171
| 771 | Podlahy z dlaždic a obklady |  |  | PSV |  |  | 22770.45 | 0.15158
| 781 | Obklady keramické |  |  | PSV |  |  | 95478.26 | 0.63558
| 783 | Nátěry |  |  | PSV |  |  | 6822 | 0.045413
| 784 | Malby |  |  | PSV |  |  | 16781.17 | 0.11171
| 786 | Čalounické úpravy a stínící technika |  |  | PSV |  |  | 145660 | 0.96964
| M21 | Elektromontáže |  |  | MON |  |  | 636655 | 4.2381
| M22 | Montáž sdělovací a zabezp. techniky |  |  | MON |  |  | 339680.73 | 2.2612
| M24 | Montáže vzduchotechnických zařízení |  |  | MON |  |  | 1201066 | 7.9953
| D96 | Přesuny suti a vybouraných hmot |  |  | PSU |  |  | 7186.46 | 0.047839
| VN | Vedlejší náklady |  |  | VN |  |  | 150750 | 1.0035
| ON | Ostatní náklady |  |  | ON |  |  | 40000 | 0.26627
| Cena celkem | [6 empty] | 15022108.04 | 100
Note on D11: Název
Note on D12: Ulice
Note on D13: PSČ
Note on E13: Místo
Note on I11: IČO
Note on I12: DIČ

## VzorPolozky (hidden)
Položkový rozpočet
S:
O:
R:

## SO 02 1 Pol
Položkový rozpočet | [26 empty] | #TypZaznamu#
S: | STR 09A | ZŠ Rajhradice | [24 empty] | STA
O: | SO 02 | Tělocvična | [21 empty] | STA |  |  | OBJ
R: | 1 | projektový_NEUZNATELNÉ NÁKLADY | [24 empty] | ROZ
P.č. | Číslo položky | Název položky | MJ | Množství | Cena / MJ | Celkem | Dodávka | Dodávka celk. | Montáž | Montáž celk. | DPH | Cena s DPH | Hmotnost / MJ | Hmotnost celk.(t) | Dem. hmotnost / MJ | Dem. hmotnost celk.(t) | Ceník | Cen. soustava / platnost | Cenová úroveň | Nhod / MJ | Nhod celk. | Dodavatel | Typ položky
Díl: | 63 | Podlahy a podlahové konstrukce |  |  |  | 72561 |  | 0 |  | 0 |  | 87798.81 |  | 0.68 |  | 0 |  |  |  |  | 40.1 | [5 empty] | DIL
1 | 777511112 | Podlahy epoxidocementové dekorativní v interiéru, tloušťky 2 mm, včetně penetrace, a uzvíracího nátěru | m2 | 63.65 | 1140 | 72561 |  | 0 |  | 0 | 21 | 87798.81 | 0.01071 | 0.68 | 0 | 0 |  | Vlastní | Indiv | 0.63 | 40.1 |  | Práce |  |  |  | POL1_
|  | skladba T3 - galerie : 3,35*19 |  | 63.65 | [22 empty] | VV | 0
Díl: | 99 | Staveništní přesun hmot |  |  |  | 136.34 |  | 0 |  | 0 |  | 164.9714 |  | 0 |  | 0 |  |  |  |  | 0.21 | [5 empty] | DIL
2 | 998011002 | Přesun hmot pro budovy s nosnou konstrukcí zděnou výšky přes 6 do 12 m | t | 0.68169 | 200 | 136.34 |  | 0 |  | 0 | 21 | 164.9714 | 0 | 0 | 0 | 0 |  | Vlastní | Indiv | 0.307 | 0.21 |  | Práce |  |  |  | POL1_1
Díl: | 767 | Konstrukce zámečnické |  |  |  | 80054.4 |  | 0 |  | 0 |  | 96865.824 |  | 0 |  | 0 |  |  |  |  | 0 | [5 empty] | DIL
3 | 767001 | 1/Z - zábradlí na galerii | ks | 1 | 79680 | 79680 |  | 0 |  | 0 | 21 | 96412.8 | 0 | 0 | 0 | 0 |  | Vlastní | Indiv | 0 | 0 |  | Práce |  |  |  | POL1_
|  | délka 18,95 m,výška 0,9 m : | [24 empty] | VV | 0
|  | kotvení do podlahy,l3 polí : | [24 empty] | VV | 0
|  | materiál a tvar zábradlí je v tabulkách zám.výrobků : | [24 empty] | VV | 0
|  | ks : 1 |  | 1 | [22 empty] | VV | 0
4 | 998767202 | Přesun hmot pro kovové stavební doplňk. konstrukce v objektech výšky do 12 m | % | 192 | 1.95 | 374.4 |  | 0 |  | 0 | 21 | 453.024 | 0 | 0 | 0 | 0 |  | Vlastní | Indiv | 0 | 0 |  | Práce |  |  |  | POL1_7
Díl: | 783 | Nátěry |  |  |  | 6822 |  | 0 |  | 0 |  | 8254.62 |  | 0.02 |  | 0 |  |  |  |  | 10.88 | [5 empty] | DIL
5 | 783222110 | Nátěry kov.stavebních doplňk.konstrukcí syntetické 2x email, | m2 | 37.9 | 180 | 6822 |  | 0 |  | 0 | 21 | 8254.62 | 0.00042 | 0.02 | 0 | 0 |  | Vlastní | Indiv | 0.287 | 10.88 |  | Práce |  |  |  | POL1_
|  | 1/Z - zábradlí galerie : 18,95*2 |  | 37.9 | [22 empty] | VV | 0
[25 empty] | 15 | 21 | DPH
| Celkem |  |  |  |  | 159573.74 | [18 empty] | 0 | 159573.74 | SUM
Poznámky uchazeče k zadání
POPUZIV
END
Note on S6: Jedná se o informaci, zda se jedná o položku, která je do rozpočtu zadána z cenové soustavy RTS, nebo vlastní.
Note on T6: Jedná se o název CÚ, která je zadána u položky rozpočtu

## SO 02 1 P1
Položkový rozpočet | [26 empty] | #TypZaznamu#
S: | STR 09A | ZŠ Rajhradice | [24 empty] | STA
O: | SO 02 | Tělocvična | [21 empty] | STA |  |  | OBJ
R: | 1 | projektový_UZNATELNÉ NÁKLADY | [24 empty] | ROZ
P.č. | Číslo položky | Název položky | MJ | Množství | Cena / MJ | Celkem | Dodávka | Dodávka celk. | Montáž | Montáž celk. | DPH | Cena s DPH | Hmotnost / MJ | Hmotnost celk.(t) | Dem. hmotnost / MJ | Dem. hmotnost celk.(t) | Ceník | Cen. soustava / platnost | Cenová úroveň | Nhod / MJ | Nhod celk. | Dodavatel | Typ položky
Díl: | 1 | Zemní práce |  |  |  | 381961.22 |  | 0 |  | 0 |  | 462173.0762 |  | 0 |  | 0 |  |  |  |  | 595.09 | [5 empty] | DIL
1 | 162201102R00 | Vodorovné přemístění výkopku z hor.1-4 do 50 m | m3 | 200.0062 | 44 | 8800.27 |  | 0 |  | 0 | 21 | 10648.3267 | 0 | 0 | 0 | 0 |  | RTS 21/ I | RTS 20/ I | 0.074 | 14.8 |  | Práce |  |  |  | POL1_
|  | zemina pro zásyp na mezideponii a zpět : 100,0031*2 |  | 200.0062 | [22 empty] | VV | 0
2 | 167101101R00 | Nakládání výkopku z hor.1-4 v množství do 100 m3 | m3 | 575.356 | 170 | 97810.52 |  | 0 |  | 0 | 21 | 118350.7292 | 0 | 0 | 0 | 0 |  | RTS 21/ I | RTS 20/ I | 0.65 | 373.98 |  | Práce |  |  |  | POL1_
|  | Odkaz na mn. položky pořadí 1 : 244,20000 |  | 244.2 | [22 empty] | VV | 0
|  | Odkaz na mn. položky pořadí 2 : 244,69688 |  | 244.6969 | [22 empty] | VV | 0
|  | Odkaz na mn. položky pořadí 3 : 179,98223 |  | 179.9822 | [22 empty] | VV | 0
|  | Odkaz na mn. položky pořadí 4 : 6,48000 |  | 6.48 | [22 empty] | VV | 0
|  | Odkaz na mn. položky pořadí 8 : 100,0031*-1 |  | -100.0031 | [22 empty] | VV | 0
3 | 121101101 | Sejmutí ornice s přemístěním do 50 m | m3 | 244.2 | 50.83 | 12412.69 |  | 0 |  | 0 | 21 | 15019.3549 | 0 | 0 | 0 | 0 |  | Vlastní | Indiv | 0.097 | 23.69 |  | Práce |  |  |  | POL1_
|  | 37,0*33,0*0,2 |  | 244.2 | [22 empty] | VV | 0
4 | 122301102 | Odkopávky nezapažené v hor. 4 do 1000 m3 | m3 | 244.6969 | 140 | 34257.56 |  | 0 |  | 0 | 21 | 41451.6476 | 0 | 0 | 0 | 0 |  | Vlastní | Indiv | 0.294 | 71.94 |  | Práce |  |  |  | POL1_
|  | 652,525*0,375 |  | 244.7 | [22 empty] | VV | 0
5 | 132301212 | Hloubení rýh š.do 200 cm hor.4 do 1000 m3, STROJNĚ | m3 | 179.9822 | 260 | 46795.38 |  | 0 |  | 0 | 21 | 56622.4098 | 0 | 0 | 0 | 0 |  | Vlastní | Indiv | 0.3 | 53.99 |  | Práce |  |  |  | POL1_
|  | (0,9+0,5*2)*0,83*(29,99*2+20,25) |  | 126.52 | [22 empty] | VV | 0
|  | (0,6+0,5*2)*0,83*20,28 |  | 26.93 | [22 empty] | VV | 0
|  | (0,6+0,5*2)*0,61*(2,3*3+20,28) |  | 26.53 | [22 empty] | VV | 0
6 | 139601103 | Ruční výkop jam, rýh a šachet v hornině 4 | m3 | 6.48 | 1050 | 6804 |  | 0 |  | 0 | 21 | 8232.84 | 0 | 0 | 0 | 0 |  | Vlastní | Indiv | 4.655 | 30.16 |  | Práce |  |  |  | POL1_
|  | obnažení základkoů sloupků : 0,6*0,6*0,6*30 |  | 6.48 | [22 empty] | VV | 0
7 | 162401102 | Vodorovné přemístění výkopku z hor.1-4 do 2000 m | m3 | 244.2 | 110 | 26862 |  | 0 |  | 0 | 21 | 32503.02 | 0 | 0 | 0 | 0 |  | Vlastní | Indiv | 0.011 | 2.69 |  | Práce |  |  |  | POL1_
|  | přemístění ornice na mezideponii : 244,20 |  | 244.2 | [22 empty] | VV | 0
8 | 162701105 | Vodorovné přemístění výkopku z horniny 1 až 4, na vzdálenost přes 9 000 do 10 000 m | m3 | 331.156 | 180 | 59608.08 |  | 0 |  | 0 | 21 | 72125.7768 | 0 | 0 | 0 | 0 |  | Vlastní | Indiv | 0.011 | 3.64 |  | Práce |  |  |  | POL1_
|  | ze základů : 20,04732+59,93181+6,48 |  | 86.46 | [22 empty] | VV | 0
|  | odkop pro základovou desku : 652,525*0,375 |  | 244.7 | [22 empty] | VV | 0
9 | 174101101 | Zásyp jam, rýh, šachet se zhutněním | m3 | 100.0031 | 91.33 | 9133.28 |  | 0 |  | 0 | 21 | 11051.2688 | 0 | 0 | 0 | 0 |  | Vlastní | Indiv | 0.202 | 20.2 |  | Práce |  |  |  | POL1_
|  | zásyp kolem pasů po odbednění : | [24 empty] | VV | 0
|  | (0,5*2)*0,83*(29,99*2+20,25) |  | 66.59 | [22 empty] | VV | 0
|  | (0,5*2)*0,83*20,28 |  | 16.83 | [22 empty] | VV | 0
|  | (0,5*2)*0,61*(2,3*3+20,28) |  | 16.58 | [22 empty] | VV | 0
10 | 199000002 | Poplatky za skládku horniny 1- 4 | m3 | 331.156 | 240 | 79477.44 |  | 0 |  | 0 | 21 | 96167.7024 | 0 | 0 | 0 | 0 |  | Vlastní | Indiv | 0 | 0 |  | Práce |  |  |  | POL1_
|  | Odkaz na mn. položky pořadí 6 : 331,15601 |  | 331.16 | [22 empty] | VV | 0
Díl: | 2 | Základy a zvláštní zakládání |  |  |  | 657718.71 |  | 0 |  | 0 |  | 795839.6391 |  | 607.16 |  | 0 |  |  |  |  | 499.17 | [5 empty] | DIL
11 | 271571112 | Polštáře zhutněné pod základy štěrkopísek netříděný, | m3 | 78.7575 | 683 | 53791.37 |  | 0 |  | 0 | 21 | 65087.5577 | 2.1 | 165.39 | 0 | 0 |  | Vlastní | Indiv | 0.965 | 76 |  | Práce |  |  |  | POL1_
|  | skladba T1 : 0,15*(486+14,75+4+13,75+6,55) |  | 78.76 | [22 empty] | VV | 0
12 | 273321321 | Beton základových desek železový třídy C 20/25 | m3 | 85.6195 | 2470 | 211480.21 |  | 0 |  | 0 | 21 | 255891.0541 | 2.525 | 216.19 | 0 | 0 |  | Vlastní | Indiv | 0.48 | 41.1 |  | Práce |  |  |  | POL1_
|  | skladba T1 : 0,15*28,77*19,84 |  | 85.62 | [22 empty] | VV | 0
13 | 273351215 | Bednění stěn základových desek - zřízení | m2 | 14.583 | 509 | 7422.75 |  | 0 |  | 0 | 21 | 8981.5275 | 0.0392 | 0.57 | 0 | 0 |  | Vlastní | Indiv | 1.6 | 23.33 |  | Práce |  |  |  | POL1_
|  | 0,15*(28,77*2+19,84*2) |  | 14.58 | [22 empty] | VV | 0
14 | 273351216 | Bednění stěn základových desek - odstranění | m2 | 14.583 | 80.27 | 1170.58 |  | 0 |  | 0 | 21 | 1416.4018 | 0 | 0 | 0 | 0 |  | Vlastní | Indiv | 0.32 | 4.67 |  | Práce |  |  |  | POL1_
15 | 273361921 | Výztuž základových desek ze svařovaných sítí průměr drátu 8 mm, velikost oka 150/150 mm | t | 1.1096 | 25900 | 28739.42 |  | 0 |  | 0 | 21 | 34774.6982 | 1.0547 | 1.17 | 0 | 0 |  | Vlastní | Indiv | 15.231 | 16.9 |  | Práce |  |  |  | POL1_
|  | skladba T1 : (0,15*28,77*19,84)*1,2*2*0,0054 |  | 1.11 | [22 empty] | VV | 0
16 | 274313711 | Beton základových pasů prostý třídy C 25/30 | m3 | 5.0342 | 2538 | 12776.67 |  | 0 |  | 0 | 21 | 15459.7707 | 2.525 | 12.71 | 0 | 0 |  | Vlastní | Indiv | 0.477 | 2.4 |  | Práce |  |  |  | POL1_
|  | podklsdní pás pod ŽB zákl.pasy : 0,9*0,05*(29,99*2+20,25) |  | 3.61 | [22 empty] | VV | 0
|  | 0,6*0,05*20,28 |  | 0.61 | [22 empty] | VV | 0
|  | 0,6*0,05*(2,3*3+20,28) |  | 0.82 | [22 empty] | VV | 0
17 | 274321411 | Beton základových pasů železový třídy C 25/30 | m3 | 79.9791 | 2440 | 195149.08 |  | 0 |  | 0 | 21 | 236130.3868 | 2.525 | 201.95 | 0 | 0 |  | Vlastní | Indiv | 0.48 | 38.39 |  | Práce |  |  |  | POL1_
|  | 0,9*0,83*(29,99*2+20,25) |  | 59.93 | [22 empty] | VV | 0
|  | 0,6*0,83*20,28 |  | 10.1 | [22 empty] | VV | 0
|  | 0,6*0,61*(2,3*3+20,28) |  | 9.95 | [22 empty] | VV | 0
18 | 274351215 | Bednění stěn základových pasů zřízení | m2 | 180.632 | 419.5 | 75775.12 |  | 0 |  | 0 | 21 | 91687.8952 | 0.03916 | 7.07 | 0 | 0 |  | Vlastní | Indiv | 1.05 | 189.66 |  | Práce |  |  |  | POL1_
|  | 2*0,88*(20,4+28,25*2)+2*0,88*20,4 |  | 171.25 | [22 empty] | VV | 0
|  | 2*0,68*2*2,3 |  | 6.26 | [22 empty] | VV | 0
|  | 2*0,68*2,3 |  | 3.13 | [22 empty] | VV | 0
19 | 274351216 | Bednění stěn základových pasů odstranění | m2 | 180.632 | 76.17 | 13758.74 |  | 0 |  | 0 | 21 | 16648.0754 | 0 | 0 | 0 | 0 |  | Vlastní | Indiv | 0.32 | 57.8 |  | Práce |  |  |  | POL1_
20 | 274354033 | Bednění prostupu základem do 0,05 m2, dl.1,0 m | kus | 1 | 758 | 758 |  | 0 |  | 0 | 21 | 917.18 | 0.00303 | 0 | 0 | 0 |  | Vlastní | Indiv | 0.4 | 0.4 |  | Práce |  |  |  | POL1_
21 | 274361821 | Výztuž základových pasů z betonářské oceli 10 505 (R) | t | 2.062 | 27593 | 56896.77 |  | 0 |  | 0 | 21 | 68845.0917 | 1.0212 | 2.11 | 0 | 0 |  | Vlastní | Indiv | 23.531 | 48.52 |  | Práce |  |  |  | POL1_
Díl: | 3 | Svislé a kompletní konstrukce |  |  |  | 3037300.99 |  | 0 |  | 0 |  | 3675134.1979 |  | 300.51 |  | 0 |  |  |  |  | 1759.62 | [5 empty] | DIL
22 | 311112125RT3 | Stěna z tvárnic ztraceného bednění, tl. 25 cm zalití tvárnic betonem C 20/25 | m2 | 48.61 | 665.5 | 32349.96 |  | 0 |  | 0 | 21 | 39143.4516 | 0.5921 | 28.78 | 0 | 0 |  | RTS 21/ I | RTS 20/ I | 0.834 | 40.54 |  | Práce |  |  |  | POL1_
|  | obvod základů : 0,5*(19,84*2+28,77*2) |  | 48.61 | [22 empty] | VV | 0
23 | 311271176R00 | Zdivo z tvárnic Ytong hladkých tl. 25 cm | m2 | 1.59 | 1327 | 2109.93 |  | 0 |  | 0 | 21 | 2553.0153 | 0.23224 | 0.37 | 0 | 0 |  | RTS 21/ I | RTS 20/ I | 0.6622 | 1.05 |  | Práce |  |  |  | POL1_
|  | po vybouraných oknech nad T/1 : 1,0*0,53*3 |  | 1.59 | [22 empty] | VV | 0
24 | 416021122R00 | Podhledy SDK, kovová.kce CD. 1x deska RF 12,5 mm | m2 | 576.18 | 860 | 495514.8 |  | 0 |  | 0 | 21 | 599572.908 | 0.01327 | 7.65 | 0 | 0 |  | RTS 21/ I | Indiv | 0.95 | 547.37 |  | Práce |  |  |  | POL1_
|  | s úpravou rohů, koutů a hran konstrukcí, přebroušení a tmelení spár, | [24 empty] | POP
|  | Požární odolnost EI 15. | [24 empty] | POP
|  | Zavěšení pomocí závěsů se vzpěrnou pevností. | [24 empty] | POP
|  | 29,1*19,8 |  | 576.18 | [22 empty] | VV | 0
25 | 311237424 | Zdivo nosné z cihel a tvarovek pálených tloušťky 200 mm, P=10Mpa součinitel prostupu tepla U = 0,89 W/m2.K , hodnota pro zdivo bez omítky při vlhkosti 1%, | m2 | 10.276 | 1006 | 10337.66 |  | 0 |  | 0 | 21 | 12508.5686 | 0.13926 | 1.43 | 0 | 0 |  | Vlastní | Indiv | 0.54 | 5.55 |  | Práce |  |  |  | POL1_
|  | 1.NP pod galerií : 3,67*2,8 |  | 10.276 | [22 empty] | VV | 0
26 | 311237434 | Zdivo nosné z cihel a tvarovek pálených tloušťky 240 mm, P=10MPa součinitel prostupu tepla U = 0,29 W/m2.K, hodnota pro zdivo bez omítky při vlhkosti 1%, | m2 | 170.9255 | 1200 | 205110.6 |  | 0 |  | 0 | 21 | 248183.826 | 0.16891 | 28.87 | 0 | 0 |  | Vlastní | Indiv | 0.6 | 102.56 |  | Práce |  |  |  | POL1_
|  | štítová stěna u školy : 10,86*19 |  | 206.34 | [22 empty] | VV | 0
|  | odpočet stropu galerie : -0,25*19 |  | -4.75 | [22 empty] | VV | 0
|  | odpočet věnce na +7,340 : -0,25*19 |  | -4.75 | [22 empty] | VV | 0
|  | odpočet keram.překladu 1.NP m.č.1.06 a do soc.zař. : -0,25*(2,5+1,25*3) |  | -1.5625 | [22 empty] | VV | 0
|  | odpočet keram.překladu - vstup na galerii : -0,25*2,5 |  | -0.625 | [22 empty] | VV | 0
|  | odpočet ŽB sloupů : -0,3*(3,67+3,59+3,08) |  | -3.102 | [22 empty] | VV | 0
|  | odpočet otvorových výplní - dveří : -1*(2,125*3*2+1*2,625*3) |  | -20.625 | [22 empty] | VV | 0
27 | 311237449 | Zdivo nosné z cihel a tvarovek pálených tloušťky 300 mm,P=10Mpa součinitel prostupu tepla U = 0,49 W/m2.K , hodnota pro zdivo bez omítky při vlhkosti 1%, | m2 | 77.4682 | 1406 | 108920.36 |  | 0 |  | 0 | 21 | 131793.6356 | 0.20446 | 15.84 | 0 | 0 |  | Vlastní | Indiv | 0.7 | 54.23 |  | Práce |  |  |  | POL1_
|  | 1.NP pod galerií : 3,67*(6,875+2,8*2+10) |  | 82.4832 | [22 empty] | VV | 0
|  | odpočet otvorů : -1*(1,8*2,1+0,65*0,65) |  | -4.2025 | [22 empty] | VV | 0
|  | odpočet překladu nad otorem : -0,25*(1+2,25) |  | -0.8125 | [22 empty] | VV | 0
28 | 311237468 | Zdivo nosné z cihel a tvarovek pálených tloušťky 380 mm, P=10 Mpa součinitel prostupu tepla U = 0,25 W/m2.K , hodnota pro zdivo bez omítky při vl... | m2 | 32.4996 | 1840 | 59799.26 |  | 0 |  | 0 | 21 | 72357.1046 | 0.25355 | 8.24 | 0 | 0 |  | Vlastní | Indiv | 0.93 | 30.22 |  | Práce |  |  |  | POL1_
|  | nadzákladové zdivo - 1.řada : 0,42*(19,84+28,77*2) |  | 32.4996 | [22 empty] | VV | 0
29 | 311237494 | Zdivo nosné z cihel a tvarovek pálených tloušťky 500 mm, P=8 Mpa součinitel prostupu tepla U = 0,14 W/m2.K, hodnota pro zdivo bez omítky při vlhkosti 1%, | m2 | 484.3049 | 2210 | 1070313.83 |  | 0 |  | 0 | 21 | 1295079.7343 | 0.32466 | 157.23 | 0 | 0 |  | Vlastní | Indiv | 1.12 | 542.42 |  | Práce |  |  |  | POL1_
|  | štítová stěna ke kótě +3,500 : (3,675-0,42)*20 |  | 65.1 | [22 empty] | VV | 0
|  | odpočet sloupů : -0,3*3,8*(3,675-0,42) |  | -3.7107 | [22 empty] | VV | 0
|  | štítová stěna ke kótě +7,340 : 3,59*20 |  | 71.8 | [22 empty] | VV | 0
|  | odpočet sloupů : -0,3*3,8*3,59 |  | -4.0926 | [22 empty] | VV | 0
|  | štítová stěna ke kótě +10,670 : 3,08*20 |  | 61.6 | [22 empty] | VV | 0
|  | odpočet sloupů : -0,3*3,8*3,08 |  | -3.5112 | [22 empty] | VV | 0
|  | podélné stěny : (3,675-0,42)*29,85*2 |  | 194.3235 | [22 empty] | VV | 0
|  | 3,59*29,85*2 |  | 214.323 | [22 empty] | VV | 0
|  | odpočet otvorů včetně ŽB překladu : -5,4*(1,85+0,5)*8 |  | -101.52 | [22 empty] | VV | 0
|  | odpočet sloupů : -0,3*0,38*(3,675+3,59)*10 |  | -8.2821 | [22 empty] | VV | 0
|  | odpočet - 1.NP ŽB průvlak nade dveřmi : -0,5*2,7 |  | -1.35 | [22 empty] | VV | 0
|  | odpočet - keram. překladu nade dveřmi : -0,25*1,5 |  | -0.375 | [22 empty] | VV | 0
30 | 311361821 | Výztuž nadzákladových zdí z betonářské oceli 10 505(R) | t | 0.69065 | 26374 | 18215.2 |  | 0 |  | 0 | 21 | 22040.392 | 1.0203 | 0.7 | 0 | 0 |  | Vlastní | Indiv | 25.271 | 17.45 |  | Práce |  |  |  | POL1_
|  | výztuž do tvárnic ztraceného bednění dle proj.statiky : 0,69065 |  | 0.69 | [22 empty] | VV | 0
31 | 317167122 | Překlady keramické montáž a dodávka nenosné, délky 1250 mm, šířky 115 mm, výšky 71 mm | kus | 12 | 259 | 3108 |  | 0 |  | 0 | 21 | 3760.68 | 0.02084 | 0.25 | 0 | 0 |  | Vlastní | Indiv | 0.32 | 3.84 |  | Práce |  |  |  | POL1_
|  | T/1 : 6 |  | 6 | [22 empty] | VV | 0
|  | otvor SO01 : 6 |  | 6 | [22 empty] | VV | 0
32 | 317167210 | Překlady keramické montáž a dodávka nosné, délky 1000 mm, šířky 70 mm, výšky 238 mm | kus | 2 | 271 | 542 |  | 0 |  | 0 | 21 | 655.82 | 0.03637 | 0.07 | 0 | 0 |  | Vlastní | Indiv | 0.245 | 0.49 |  | Práce |  |  |  | POL1_
33 | 317167211 | Překlady keramické montáž a dodávka nosné, délky 1250 mm, šířky 70 mm, výšky 238 mm | kus | 9 | 337 | 3033 |  | 0 |  | 0 | 21 | 3669.93 | 0.04555 | 0.41 | 0 | 0 |  | Vlastní | Indiv | 0.25 | 2.25 |  | Práce |  |  |  | POL1_
|  | 9,0 |  | 9 | [22 empty] | VV | 0
34 | 317167212 | Překlady keramické montáž a dodávka nosné, délky 1500 mm, šířky 70 mm, výšky 238 mm | kus | 5 | 388 | 1940 |  | 0 |  | 0 | 21 | 2347.4 | 0.05473 | 0.27 | 0 | 0 |  | Vlastní | Indiv | 0.26 | 1.3 |  | Práce |  |  |  | POL1_
35 | 317167213 | Překlady keramické montáž a dodávka nosné, délky 1750 mm, šířky 70 mm, výšky 238 mm | kus | 3 | 479 | 1437 |  | 0 |  | 0 | 21 | 1738.77 | 0.06391 | 0.19 | 0 | 0 |  | Vlastní | Indiv | 0.2825 | 0.85 |  | Práce |  |  |  | POL1_
36 | 317167216 | Překlady keramické montáž a dodávka nosné, délky 2500 mm, šířky 70 mm, výšky 238 mm | kus | 17 | 831 | 14127 |  | 0 |  | 0 | 21 | 17093.67 | 0.0905 | 1.54 | 0 | 0 |  | Vlastní | Indiv | 0.38 | 6.46 |  | Práce |  |  |  | POL1_
37 | 317998115 | Překlady keramické izolace vkládaná mezi překlady tloušťky 100 mm | m | 2.5 | 88 | 220 |  | 0 |  | 0 | 21 | 266.2 | 0.00055 | 0 | 0 | 0 |  | Vlastní | Indiv | 0.15 | 0.38 |  | Práce |  |  |  | POL1_
|  | štítová stěna směrem ke škole : 2,5 |  | 2.5 | [22 empty] | VV | 0
38 | 317998117 | Překlady keramické izolace vkládaná mezi překlady tloušťky 120 mm | m | 1.5 | 97.33 | 146 |  | 0 |  | 0 | 21 | 176.66 | 0.00066 | 0 | 0 | 0 |  | Vlastní | Indiv | 0.15 | 0.23 |  | Práce |  |  |  | POL1_
|  | 1.NP dveře v podélné stěně : 1,5 |  | 1.5 | [22 empty] | VV | 0
39 | 317998117 | Překlady keramické izolace vkládaná mezi překlady tloušťky 120 mm | m | 1.5 | 97.33 | 146 |  | 0 |  | 0 | 21 | 176.66 | 0.00066 | 0 | 0 | 0 |  | Vlastní | Indiv | 0.15 | 0.23 |  | Práce |  |  |  | POL1_
40 | 330321410 | Beton sloupů a pilířů železový třídy C 25/30 | m3 | 13.8536 | 3330 | 46132.35 |  | 0 |  | 0 | 21 | 55820.1435 | 2.54 | 35.19 | 0 | 0 |  | Vlastní | Indiv | 2.304 | 31.92 |  | Práce |  |  |  | POL1_
|  | sloup S 2 : 0,3*0,25*(4,075+3,59+3,08) |  | 0.81 | [22 empty] | VV | 0
|  | sloup S 3 : 0,3*0,38*(4,075+3,59)*3+0,3*0,28*3,08*3 |  | 3.4 | [22 empty] | VV | 0
|  | sloup S 1 : 0,3*0,38*(4,875+3,59)*5*2 |  | 9.65 | [22 empty] | VV | 0
41 | 331351101 | Bednění hranatých sloupů průřezu pravoúhlého čtyřúhelníka zřízení | m2 | 168.9351 | 480 | 81088.85 |  | 0 |  | 0 | 21 | 98117.5085 | 0.03808 | 6.43 | 0 | 0 |  | Vlastní | Indiv | 0.7 | 118.25 |  | Práce |  |  |  | POL1_
|  | sloup S 2 : (0,3*2+0,25*2)*(4,075+3,59+3,08) |  | 11.82 | [22 empty] | VV | 0
|  | sloup S 3 : (0,3*2+0,38*2)*(4,075+3,59)*3+(0,3*2+0,28*2)*3,08*3 |  | 41.99 | [22 empty] | VV | 0
|  | sloup S 1 : (0,3*2+0,38*2)*(4,875+3,59)*5*2 |  | 115.12 | [22 empty] | VV | 0
42 | 331351102 | Bednění hranatých sloupů průřezu pravoúhlého čtyřúhelníka odstranění | m2 | 168.9351 | 62.94 | 10632.78 |  | 0 |  | 0 | 21 | 12865.6638 | 0 | 0 | 0 | 0 |  | Vlastní | Indiv | 0.3 | 50.68 |  | Práce |  |  |  | POL1_
43 | 331351109 | Bednění hranatých sloupů příplatek za vzepření celé výměry při výšce 6 - 10 m | m2 | 168.9351 | 29 | 4899.12 |  | 0 |  | 0 | 21 | 5927.9352 | 0.00059 | 0.1 | 0 | 0 |  | Vlastní | Indiv | 0.14 | 23.65 |  | Práce |  |  |  | POL1_
44 | 331361821 | Výztuž hranatých sloupů z betonářské oceli 10 505(R) | t | 3.516 | 27160 | 95494.56 |  | 0 |  | 0 | 21 | 115548.4176 | 1.024 | 3.6 | 0 | 0 |  | Vlastní | Indiv | 29.568 | 103.96 |  | Práce |  |  |  | POL1_
45 | 342247524 | Příčky z tvárnic pálených Příčky z tvárnic pálených tloušťky 80 mm, z děrovaných příčkovek, P 10, zděných na suchou pěnu | m2 | 3.9225 | 512 | 2008.32 |  | 0 |  | 0 | 21 | 2430.0672 | 0.05286 | 0.21 | 0 | 0 |  | Vlastní | Indiv | 0.48 | 1.88 |  | Práce |  |  |  | POL1_
|  | za hydrantem : 0,65*0,65 |  | 0.4225 | [22 empty] | VV | 0
|  | 1.06 - prodloužení otvoru do školy : 0,5*3,5*2 |  | 3.5 | [22 empty] | VV | 0
46 | 342247542 | Příčky z tvárnic pálených Příčky z tvárnic pálených tloušťky 140 mm, z děrovaných příčkovek, P 10, zděných na tenkovrstvou maltu | m2 | 10.276 | 686 | 7049.34 |  | 0 |  | 0 | 21 | 8529.7014 | 0.10736 | 1.1 | 0 | 0 |  | Vlastní | Indiv | 0.56 | 5.75 |  | Práce |  |  |  | POL1_
|  | 1.NP pod galerií : 3,67*2,8 |  | 10.276 | [22 empty] | VV | 0
47 | 342256363 | Příčky z cihel a tvárnic nepálených příčky z příčkovek pórobetonových tloušťky 100 mm | m2 | 19.855 | 591 | 11734.31 |  | 0 |  | 0 | 21 | 14198.5151 | 0.07081 | 1.41 | 0 | 0 |  | Vlastní | Indiv | 0.54 | 10.72 |  | Práce |  |  |  | POL1_
|  | 1.NP pod galerií : 3*(3,06+1,725+0,9+2,8) |  | 25.455 | [22 empty] | VV | 0
|  | odpočet otvorů : -0,7*2*4 |  | -5.6 | [22 empty] | VV | 0
48 | 342264051 | Podhledy na kovové konstrukci opláštěné deskami sádrokartonovými nosná konstrukce z profilů CD s přímým uchycením 1x deska, tloušťky 12,5 mm, standard | m2 | 34.735 | 613 | 21292.56 |  | 0 |  | 0 | 21 | 25763.9976 | 0.01215 | 0.42 | 0 | 0 |  | Vlastní | Indiv | 1.011 | 35.12 |  | Práce |  |  |  | POL1_
|  | 1.NP - 1.02 : 6,575*2,8 |  | 18.41 | [22 empty] | VV | 0
|  | 1.05 : 3,25*2,8 |  | 9.1 | [22 empty] | VV | 0
|  | 1.06 - čelo podhledu : (2,9+0,5)*2,125 |  | 7.22 | [22 empty] | VV | 0
49 | 342264051PC | Podhled akustický pohltivý dřevovláknitý s mech.odolností nárazu míče, vč.nosného roštu | m2 | 576.18 | 1240 | 714463.2 |  | 0 |  | 0 | 21 | 864500.472 | 0 | 0 | 0 | 0 |  | Vlastní | Indiv | 0 | 0 |  | Práce |  |  |  | POL1_
|  | Podhled bude zavěšen za požární podhled- kotvení v místě podkladních CD profilů. | [24 empty] | POP
|  | Typ desky,výška svěšení a případný požadavek na izolaci dle akustické studie nebo z výpočtu doby dozvuku. | [24 empty] | POP |  | Typ desky,výška svěšení a případný požadavek na izolaci dle akustické studie nebo z výpočtu doby dozvuku.
|  | Dle typu desky upravit rozteč montážních profilů. | [24 empty] | POP
|  | Včetně povrchové úpravy. | [24 empty] | POP
|  | 29,1*19,8 |  | 576.18 | [22 empty] | VV | 0
50 | 342264102 | Doplňkové práce osazení revizních dvířek do sádrokartonového podhledu, do 0,50 m2, , | kus | 2 | 38 | 76 |  | 0 |  | 0 | 21 | 91.96 | 0.00024 | 0 | 0 | 0 |  | Vlastní | Indiv | 1.54 | 3.08 |  | Práce |  |  |  | POL1_
51 | 283490PC | Dvířka revizní plná SI 4060 rozměr 600x600 mm | kus | 2 | 2319 | 4638 |  | 0 |  | 0 | 21 | 5611.98 | 0.001 | 0 | 0 | 0 |  | Vlastní | Indiv | 0 | 0 |  | Specifikace |  |  |  | POL3_
52 | 342264051 | Podhledy na kovové konstrukci opláštěné deskami sádrokartonovými nosná konstrukce z profilů CD s přímým uchycením 1x deska, tloušťky 12,5 mm, impregnovaná | m2 | 17 | 613 | 10421 |  | 0 |  | 0 | 21 | 12609.41 | 0.01215 | 0.21 | 0 | 0 |  | Vlastní | Indiv | 1.011 | 17.19 |  | R-položka |  |  |  | POL12_1
|  | 1.NP - 1.03+1.03a+1.03b+1.04+1.04a+1.04b : 5,93+1,33+1,33+3,5+1,55+3,36 |  | 17 | [22 empty] | VV | 0
Díl: | 4 | Vodorovné konstrukce |  |  |  | 386485.91 |  | 0 |  | 0 |  | 467647.9511 |  | 108.21 |  | 0 |  |  |  |  | 532.2 | [5 empty] | DIL
53 | 411321315 | Beton stropů železový stropů deskových, desek plochých střech, desek balkónových, desek hřibových stropů včetně hlavic hřibových sloupů, železový (bez výztuže) třídy C 20/25 | m3 | 15.675 | 3210 | 50316.75 |  | 0 |  | 0 | 21 | 60883.2675 | 2.5251 | 39.58 | 0 | 0 |  | Vlastní | Indiv | 0.987 | 15.47 |  | Práce |  |  |  | POL1_
|  | strop vestavby - galerie : 0,25*3,3*19 |  | 15.68 | [22 empty] | VV | 0
54 | 411351101 | Bednění stropů deskových, balkonových nebo plošných konzol plné, rovné, popř. s náběhy systémové, včetně podepření, tloušťka stropu 240 mm, - zřízení | m2 | 58.9 | 500 | 29450 |  | 0 |  | 0 | 21 | 35634.5 | 0.04916 | 2.9 | 0 | 0 |  | Vlastní | Indiv | 0.65 | 38.29 |  | Práce |  |  |  | POL1_
|  | galerie : 3,1*19 |  | 58.9 | [22 empty] | VV | 0
55 | 411351102 | Bednění stropů deskových, balkonových nebo plošných konzol plné, rovné, popř. s náběhy , - odstranění | m2 | 58.9 | 93.03 | 5479.47 |  | 0 |  | 0 | 21 | 6630.1587 | 0 | 0 | 0 | 0 |  | Vlastní | Indiv | 0.173 | 10.19 |  | Práce |  |  |  | POL1_
56 | 411351801 | Bednění stropů bednění svislých ploch zřízení | m | 4.75 | 347.5 | 1650.63 |  | 0 |  | 0 | 21 | 1997.2623 | 0.03047 | 0.14 | 0 | 0 |  | Vlastní | Indiv | 0.87 | 4.13 |  | Práce |  |  |  | POL1_
|  | galerie : 0,25*19 |  | 4.75 | [22 empty] | VV | 0
57 | 411351802 | Bednění stropů bednění svislých ploch odstranění | m | 4.75 | 76.16 | 361.76 |  | 0 |  | 0 | 21 | 437.7296 | 0 | 0 | 0 | 0 |  | Vlastní | Indiv | 0.232 | 1.1 |  | Práce |  |  |  | POL1_
58 | 411361921 | Výztuž stropů ze svařovaných sítí průměr drátu 8 mm, velikost oka 150/150 mm | t | 0.443 | 34216 | 15157.69 |  | 0 |  | 0 | 21 | 18340.8049 | 1.0547 | 0.47 | 0 | 0 |  | Vlastní | Indiv | 15.211 | 6.74 |  | Práce |  |  |  | POL1_
59 | 413321315 | Beton nosníků železový třídy C 20/25 | m3 | 6.8849 | 2960 | 20379.3 |  | 0 |  | 0 | 21 | 24658.953 | 2.5251 | 17.38 | 0 | 0 |  | Vlastní | Indiv | 0.865 | 5.96 |  | Práce |  |  |  | POL1_
|  | ŽB průvlak P 2 : 0,38*0,25*2,2 |  | 0.21 | [22 empty] | VV | 0
|  | ŽB průvlak P 1 : (0,5*0,25+0,13*0,15)*23,1*2 |  | 6.68 | [22 empty] | VV | 0
60 | 413351107 | Bednění nosníků zřízení | m2 | 72.622 | 500 | 36311 |  | 0 |  | 0 | 21 | 43936.31 | 0.05629 | 4.09 | 0 | 0 |  | Vlastní | Indiv | 0.97 | 70.44 |  | Práce |  |  |  | POL1_
|  | ŽB průvlak P 2 : (0,38+0,25*2)*2,2 |  | 1.94 | [22 empty] | VV | 0
|  | ŽB průvlak P 1 : (0,5*2+0,13+0,15+0,25)*23,1*2 |  | 70.69 | [22 empty] | VV | 0
61 | 413351108 | Bednění nosníků odstranění | m2 | 72.622 | 197 | 14306.53 |  | 0 |  | 0 | 21 | 17310.9013 | 0 | 0 | 0 | 0 |  | Vlastní | Indiv | 0.37 | 26.87 |  | Práce |  |  |  | POL1_
62 | 413351215 | Podpěrná konstrukce bednění nosníků přes 10 do 20 kPa, - zřízení | m2 | 72.622 | 480 | 34858.56 |  | 0 |  | 0 | 21 | 42178.8576 | 0.0086 | 0.62 | 0 | 0 |  | Vlastní | Indiv | 1.263 | 91.72 |  | Práce |  |  |  | POL1_
63 | 413351216 | Podpěrná konstrukce bednění nosníků přes 10 do 20 kPa, odstranění | m2 | 72.622 | 121 | 8787.26 |  | 0 |  | 0 | 21 | 10632.5846 | 0 | 0 | 0 | 0 |  | Vlastní | Indiv | 0.44 | 31.95 |  | Práce |  |  |  | POL1_
64 | 413361821 | Výztuž nosníků z betonářské oceli 10 505(R) | t | 1 | 27181 | 27181 |  | 0 |  | 0 | 21 | 32889.01 | 1.0194 | 1.02 | 0 | 0 |  | Vlastní | Indiv | 51.252 | 51.25 |  | Práce |  |  |  | POL1_
|  | tonáž výztuže je obsažena v tabulce věnce a průvlaky : 1 |  | 1 | [22 empty] | VV | 0
65 | 417321414 | Železobeton ztužujících pásů a věnců třídy C 25/30 | m3 | 15.365 | 2777 | 42668.61 |  | 0 |  | 0 | 21 | 51629.0181 | 2.5251 | 38.8 | 0 | 0 |  | Vlastní | Indiv | 1.448 | 22.25 |  | Práce |  |  |  | POL1_
|  | věnec V 1 : 0,38*0,25*73 |  | 6.94 | [22 empty] | VV | 0
|  | věnec V 2 : 0,38*0,25*73 |  | 6.94 | [22 empty] | VV | 0
|  | věnec V 3 : 0,25*0,25*10 |  | 0.63 | [22 empty] | VV | 0
|  | věnec V 4 : 0,25*0,15*10 |  | 0.38 | [22 empty] | VV | 0
|  | věnec V 5 : 0,33*0,15*10 |  | 0.5 | [22 empty] | VV | 0
66 | 417351115 | Bednění bočnic ztužujících pásů a věnců včetně vzpěr zřízení | m2 | 84 | 311.5 | 26166 |  | 0 |  | 0 | 21 | 31660.86 | 0.00782 | 0.66 | 0 | 0 |  | Vlastní | Indiv | 0.79 | 66.36 |  | Práce |  |  |  | POL1_
|  | věnec V 1 : 2*0,25*73 |  | 36.5 | [22 empty] | VV | 0
|  | věnec V 2 : 2*0,25*73 |  | 36.5 | [22 empty] | VV | 0
|  | věnec V 3 : 2*0,25*10 |  | 5 | [22 empty] | VV | 0
|  | věnec V 4 : 2*0,15*10 |  | 3 | [22 empty] | VV | 0
|  | věnec V 5 : 2*0,15*10 |  | 3 | [22 empty] | VV | 0
67 | 417351116 | Bednění bočnic ztužujících pásů a věnců včetně vzpěr odstranění | m2 | 84 | 51.41 | 4318.44 |  | 0 |  | 0 | 21 | 5225.3124 | 0 | 0 | 0 | 0 |  | Vlastní | Indiv | 0.24 | 20.16 |  | Práce |  |  |  | POL1_
68 | 417361821 | Výztuž ztužujících pásů a věnců z betonářské oceli 10 505(R) | t | 2.505 | 27582 | 69092.91 |  | 0 |  | 0 | 21 | 83602.4211 | 1.0167 | 2.55 | 0 | 0 |  | Vlastní | Indiv | 27.673 | 69.32 |  | Práce |  |  |  | POL1_
Díl: | 61 | Úpravy povrchů vnitřní |  |  |  | 256276.3 |  | 0 |  | 0 |  | 310094.323 |  | 44.51 |  | 0 |  |  |  |  | 732.62 | [5 empty] | DIL
69 | 610100 | Příplatek za provedení omítky na pórobetonové zdivo | m2 | 42.89 | 86.54 | 3711.7 |  | 0 |  | 0 | 21 | 4491.157 | 0 | 0 | 0 | 0 |  | Vlastní | Indiv | 0 | 0 |  | Práce |  |  |  | POL1_
|  | 19,855*2 |  | 39.71 | [22 empty] | VV | 0
|  | 1,0*0,53*3*2 |  | 3.18 | [22 empty] | VV | 0
70 | 610991001 | Začišťovací okenní lišta pro vnitř.omítku tl. 6 mm | m | 116 | 39.31 | 4559.96 |  | 0 |  | 0 | 21 | 5517.5516 | 0.00015 | 0.02 | 0 | 0 |  | Vlastní | Indiv | 0.05 | 5.8 |  | Práce |  |  |  | POL1_
71 | 611421122 | Omítky vnitřní stropů vápenné, vápenocementové omítky vnitřní vápenné, vápenocementové stropů rovných hladké | m2 | 52.34 | 349 | 18266.66 |  | 0 |  | 0 | 21 | 22102.6586 | 0.05474 | 2.87 | 0 | 0 |  | Vlastní | Indiv | 0.78 | 40.83 |  | Práce |  |  |  | POL1_
|  | strop pod galerií : 18,4+5,93+1,33+1,33+3,5+1,55+3,36+9,5+7,44 |  | 52.34 | [22 empty] | VV | 0
72 | 612421626 | Omítky vnitřní stěn vápenné nebo vápenocementové v podlaží i ve schodišti hladké | m2 | 424.7611 | 213.5 | 90686.48 |  | 0 |  | 0 | 21 | 109730.6408 | 0.04414 | 18.75 | 0 | 0 |  | Vlastní | Indiv | 0.6 | 254.86 |  | Práce |  |  |  | POL1_
|  | pod vnitřní keramické obklady : 68,90730 |  | 68.91 | [22 empty] | VV | 0
|  | pod dřevěný obklad a podhled - 1.06 : 3,67*3,1*2+0,67*2,125 |  | 24.18 | [22 empty] | VV | 0
|  | pod dřevěný obklad stěn 1.01 : 3,9*(18,52*2+25,95*2) |  | 346.87 | [22 empty] | VV | 0
|  | odpočet otvorů 1.01 : -1,8*2,1-2,125*3-0,65*0,65-2,05*2,25 |  | -15.19 | [22 empty] | VV | 0
73 | 612421637 | Omítky vnitřní stěn vápenné nebo vápenocementové v podlaží i ve schodišti štukové | m2 | 438.2237 | 231 | 101229.69 |  | 0 |  | 0 | 21 | 122487.9249 | 0.04766 | 20.89 | 0 | 0 |  | Vlastní | Indiv | 0.84 | 368.11 |  | Práce |  |  |  | POL1_
|  | pod galerií - 1.02 : 3,67*(2,8*2+6,575*2)-1,8*2,1 |  | 65.0325 | [22 empty] | VV | 0
|  | 1.03 : 1,58*(1,8*2+3,075*2)-0,535*1 |  | 14.87 | [22 empty] | VV | 0
|  | 1.03a : 1,58*(0,9+1,485)+0,91*(0,9+1,485) |  | 5.9386 | [22 empty] | VV | 0
|  | 1.03b : 1,58*(0,9+1,49)+0,91*(0,9+1,49) |  | 5.9511 | [22 empty] | VV | 0
|  | 1.04 : 1,58*(1,8+1,725)+0,91*(1,8+1,725)-0,535*1 |  | 8.2423 | [22 empty] | VV | 0
|  | 1.04a : 1,58*(1,725+0,9)+0,91*(0,9+1,725) |  | 6.5362 | [22 empty] | VV | 0
|  | 1.04b : 1,58*(2,8+1,2*2)+0,91*2,8 |  | 10.764 | [22 empty] | VV | 0
|  | 1.05 : 3,67*(2,8*2+3,25*2)-1*2,625-1,2*2,25 |  | 39.082 | [22 empty] | VV | 0
|  | 1.01 - nad dřevěným obkladem : 3,69*(29,1*2+19,05*2) |  | 355.347 | [22 empty] | VV | 0
|  | 1.01 - odpočet otvorů : -5,4*1,85*8-1,25*3 |  | -83.67 | [22 empty] | VV | 0
|  | 1.06 : (0,5*3,5*2+2,5)+0,1*(3,5*2+2,5) |  | 6.95 | [22 empty] | VV | 0
|  | po vybouraných oknech nad T/1 : 1,0*0,53*3*2 |  | 3.18 | [22 empty] | VV | 0
74 | 612425931 | Omítka vápenná vnitřního ostění omítkou štukovou | m2 | 53.405 | 382 | 20400.71 |  | 0 |  | 0 | 21 | 24684.8591 | 0.03491 | 1.86 | 0 | 0 |  | Vlastní | Indiv | 1.18 | 63.02 |  | Práce |  |  |  | POL1_
|  | 1.NP ostění otvorových výplní : 0,4*(2,125+3*2+1*3+2,625*6)+0,3*(1,8+2,1*2)+0,5*(1,2+2,25*2) |  | 15.4 | [22 empty] | VV | 0
|  | 2.NP dveře do obj.školy : 0,4*(2,125+3*2) |  | 3.25 | [22 empty] | VV | 0
|  | 1.01 : 0,5*(2,05+2,25*2) |  | 3.275 | [22 empty] | VV | 0
|  | 2.NP okna : 0,35*(5,4+1,85*2)*8 |  | 25.48 | [22 empty] | VV | 0
|  | 1.03-1.05 : 0,4*(2,0*6+1,0*3) |  | 6 | [22 empty] | VV | 0
75 | 612473186 | Příplatek za zabudované rohovníky, stěny | m | 265 | 65.74 | 17421.1 |  | 0 |  | 0 | 21 | 21079.531 | 0.00046 | 0.12 | 0 | 0 |  | Vlastní | Indiv | 0 | 0 |  | Práce |  |  |  | POL1_
Díl: | 62 | Úpravy povrchů vnější |  |  |  | 489594.1 |  | 0 |  | 0 |  | 592408.861 |  | 38.15 |  | 0 |  |  |  |  | 985.13 | [5 empty] | DIL
76 | 622471317RS7 | Nátěr nebo nástřik stěn vnějších, složitost 1 - 2 hmota silikátová Keim barevná skupina I | m2 | 786.6475 | 161.5 | 127043.57 |  | 0 |  | 0 | 21 | 153722.7197 | 0.00063 | 0.5 | 0 | 0 |  | RTS 21/ I | RTS 20/ I | 0.23 | 180.93 |  | Práce |  |  |  | POL1_
|  | Penetrace + 2 x krycí nátěr. | [24 empty] | POP
|  | 649,8775+136,77 |  | 786.6475 | [22 empty] | VV | 0
77 | 620991121 | Zakrývání výplní vnějších otvorů z postaveného lešení | m2 | 54 | 32.87 | 1774.98 |  | 0 |  | 0 | 21 | 2147.7258 | 4e-05 | 0 | 0 | 0 |  | Vlastní | Indiv | 0.078 | 4.21 |  | Práce |  |  |  | POL1_
|  | 5,4*1,25*8 |  | 54 | [22 empty] | VV | 0
78 | 622319133 | Zateplení fasády , expandovaným polystyrénem, tloušťky 120 mm, kontaktní nátěr a silikonová omítka, hlazená, zrnitost 2 mm | m2 | 136.77 | 1250 | 170962.5 |  | 0 |  | 0 | 21 | 206864.625 | 0.01347 | 1.84 | 0 | 0 |  | Vlastní | Indiv | 1.2558 | 171.76 |  | Práce |  |  |  | POL1_
|  | svislé zateplení čel vazníků : (3,5+1,2)*29,1 |  | 136.77 | [22 empty] | VV | 0
79 | 622421131 | Omítky vnější stěn vápenné nebo vápenocementové hladké, ze suché soklové maltové směsi, složitost 1÷ 2 | m2 | 40.8324 | 224 | 9146.46 |  | 0 |  | 0 | 21 | 11067.2166 | 0.031 | 1.27 | 0 | 0 |  | Vlastní | Indiv | 0.743 | 30.34 |  | Práce |  |  |  | POL1_
|  | vyrovnání nerovností pod HI svislou : 40,8324 |  | 40.83 | [22 empty] | VV | 0
80 | 622421143 | Omítky vnější stěn vápenné nebo vápenocementové štukové, , složitost 1÷ 2 | m2 | 649.8775 | 255 | 165718.76 |  | 0 |  | 0 | 21 | 200519.6996 | 0.05258 | 34.17 | 0 | 0 |  | Vlastní | Indiv | 0.92 | 597.89 |  | Práce |  |  |  | POL1_
|  | pohled severní - ozn.1 : 10,675*20+25 |  | 238.5 | [22 empty] | VV | 0
|  | pohled jižní - svislá atika vnitřní - ke střeše tělocvičny : 25 |  | 25 | [22 empty] | VV | 0
|  | pohled západní : 250,21-1,2*2,25-2,05*2,25-5,4*1,85*4 |  | 202.9375 | [22 empty] | VV | 0
|  | pohled východní : 223,4-5,4*1,85*4 |  | 183.44 | [22 empty] | VV | 0
81 | 62350R | Polymercementový spojovací můstek | m2 | 282.835 | 52.85 | 14947.83 |  | 0 |  | 0 | 21 | 18086.8743 | 0.0013 | 0.37 | 0 | 0 |  | Vlastní | Indiv | 0 | 0 |  | Práce |  |  |  | POL1_
|  | předěly TI a zdiva : | [24 empty] | VV | 0
|  | vazníky : 1,0*73 |  | 73 | [22 empty] | VV | 0
|  | sloupy : 1,0*7,665*10+1,0*10,745*3 |  | 108.885 | [22 empty] | VV | 0
|  | nosníky : 0,75*73+1,0*46,2 |  | 100.95 | [22 empty] | VV | 0
Díl: | 63 | Podlahy a podlahové konstrukce |  |  |  | 90920.92 |  | 0 |  | 0 |  | 110014.3132 |  | 14.28 |  | 0 |  |  |  |  | 53.57 | [5 empty] | DIL
82 | 631312611RM1 | Mazanina betonová tl. 5 - 8 cm C 16/20 z betonu prostého | m3 | 2.9185 | 3394 | 9905.39 |  | 0 |  | 0 | 21 | 11985.5219 | 2.525 | 7.37 | 0 | 0 |  | RTS 21/ I | RTS 20/ I | 3.213 | 9.38 |  | Práce |  |  |  | POL1_
|  | Včetně vytvoření dilatačních spár, bez zaplnění. | [24 empty] | POP
|  | T2 pod epoxidovou stěrku : (18,4+5,93+1,33*2+3,5+1,55+3,36+9,5)*0,065 |  | 2.9185 | [22 empty] | VV | 0
83 | 631319161R00 | Příplatek za konečnou úpravu mazanin tl. 8 cm | m3 | 2.9185 | 1061 | 3096.53 |  | 0 |  | 0 | 21 | 3746.8013 | 0.04 | 0.12 | 0 | 0 |  | RTS 21/ I | RTS 20/ I | 2.7 | 7.88 |  | Práce |  |  |  | POL1_
84 | 632441044 | Potěr litý anhydritový anhydritový, pevnost v tlaku 20 MPa, pokládaná plocha do 500 m2, tloušťka 45 mm | m2 | 63.65 | 420 | 26733 |  | 0 |  | 0 | 21 | 32346.93 | 0.09912 | 6.31 | 0 | 0 |  | Vlastní | Indiv | 0.126 | 8.02 |  | Práce |  |  |  | POL1_
|  | skladba T3 - galerie : 3,35*19 |  | 63.65 | [22 empty] | VV | 0
85 | 777511112 | Podlahy epoxidocementové dekorativní v interiéru, tloušťky 2 mm, včetně penetrace, a uzvíracího nátěru | m2 | 44.9 | 1140 | 51186 |  | 0 |  | 0 | 21 | 61935.06 | 0.01071 | 0.48 | 0 | 0 |  | Vlastní | Indiv | 0.63 | 28.29 |  | Práce |  |  |  | POL1_
|  | skladba T2 - 1.NP1.02 - 1.05 : 18,4+5,93+1,33+1,33+3,5+1,55+3,36+9,5 |  | 44.9 | [22 empty] | VV | 0
Díl: | 64 | Výplně otvorů |  |  |  | 19285 |  | 0 |  | 0 |  | 23334.85 |  | 0.25 |  | 0 |  |  |  |  | 13.02 | [5 empty] | DIL
86 | 642942111 | Osazení zárubní dveřních ocelových bez dveřních křídel, do zdiva včetně kotvení, na jakoukoliv cementovou maltu, s vybetonováním prahu v zárubni a s osazením špalíků nebo latí pro dřevěný práh | kus | 7 | 739 | 5173 |  | 0 |  | 0 | 21 | 6259.33 | 0.01897 | 0.13 | 0 | 0 |  | Vlastní | Indiv | 1.86 | 13.02 |  | Práce |  |  |  | POL1_
87 | 553310021 | zárubeň kovová jednostranná; pro sádrokarton, pro přesné zdění; ústí 100 mm; š průchodu 700 mm; h průchodu 1 970 mm; L, P | kus | 4 | 2016 | 8064 |  | 0 |  | 0 | 21 | 9757.44 | 0.0173 | 0.07 | 0 | 0 |  | Vlastní | Indiv | 0 | 0 |  | Specifikace |  |  |  | POL3_
88 | 553310022 | zárubeň kovová jednostranná; pro sádrokarton, pro přesné zdění; ústí 100 mm; š průchodu 800 mm; h průchodu 1 970 mm; L, P, EW 15DP3 | kus | 3 | 2016 | 6048 |  | 0 |  | 0 | 21 | 7318.08 | 0.0174 | 0.05 | 0 | 0 |  | Vlastní | Indiv | 0 | 0 |  | Specifikace |  |  |  | POL3_
Díl: | 94 | Lešení a stavební výtahy |  |  |  | 264470.26 |  | 0 |  | 0 |  | 320009.0146 |  | 62.62 |  | 0 |  |  |  |  | 572.5 | [5 empty] | DIL
89 | 941941051 | Montáž lešení lehkého pracovního řadového s podlahami šířky od 1,20 do 1,50 m, výšky do 10 m | m2 | 810 | 38 | 30780 |  | 0 |  | 0 | 21 | 37243.8 | 0.02426 | 19.65 | 0 | 0 |  | Vlastní | Indiv | 0.155 | 125.55 |  | Práce |  |  |  | POL1_
|  | pro fasádní práce : (29*2+23)*10 |  | 810 | [22 empty] | VV | 0
90 | 941941391 | Montáž lešení lehkého pracovního řadového s podlahami příplatek za každý další i započatý měsíc použití lešení šířky od 1,20 do 1,50 m a výšky do 10 m | m2 | 1620 | 33 | 53460 |  | 0 |  | 0 | 21 | 64686.6 | 0.00109 | 1.77 | 0 | 0 |  | Vlastní | Indiv | 0.007 | 11.34 |  | Práce |  |  |  | POL1_
|  | 2 měsíce : 810*2 |  | 1620 | [22 empty] | VV | 0
91 | 941941851 | Demontáž lešení lehkého řadového s podlahami šířky přes 1,2 do 1,5 m, výšky do 10 m | m2 | 810 | 33 | 26730 |  | 0 |  | 0 | 21 | 32343.3 | 0 | 0 | 0 | 0 |  | Vlastní | Indiv | 0.136 | 110.16 |  | Práce |  |  |  | POL1_
92 | 941955002 | Lešení lehké pracovní pomocné pomocné, o výšce lešeňové podlahy přes 1,2 do 1,9 m | m2 | 53.2 | 68.77 | 3658.56 |  | 0 |  | 0 | 21 | 4426.8576 | 0.00158 | 0.08 | 0 | 0 |  | Vlastní | Indiv | 0.214 | 11.38 |  | Práce |  |  |  | POL1_
|  | práce v soc.místnostech : 2,8*19 |  | 53.2 | [22 empty] | VV | 0
93 | 943943221 | Montáž lešení prostorového lehkého bez podlah výšky do 10 m | m3 | 4132.5 | 10.98 | 45374.85 |  | 0 |  | 0 | 21 | 54903.5685 | 0.00735 | 30.37 | 0 | 0 |  | Vlastní | Indiv | 0.033 | 136.37 |  | Práce |  |  |  | POL1_
|  | vnitřní práce v tělocvičně : 29*19*7,5 |  | 4132.5 | [22 empty] | VV | 0
94 | 943943292 | Montáž lešení prostorového lehkého bez podlah příplatek za každý další i započatý měsíc použití lešení pro zatížení podlahové plochy do 2 kPa (200 kg/m2) | m3 | 8265 | 6.1 | 50416.5 |  | 0 |  | 0 | 21 | 61003.965 | 0.00012 | 0.99 | 0 | 0 |  | Vlastní | Indiv | 0.001 | 8.27 |  | Práce |  |  |  | POL1_
|  | 2 měsíce : 4132,5*2 |  | 8265 | [22 empty] | VV | 0
95 | 943943821 | Demontáž lešení prostorového lehkého výšky do 10 m | m3 | 4132.5 | 5.65 | 23348.63 |  | 0 |  | 0 | 21 | 28251.8423 | 0 | 0 | 0 | 0 |  | Vlastní | Indiv | 0.021 | 86.78 |  | Práce |  |  |  | POL1_
96 | 943955021 | Montáž lešeňové podlahy s příčníky nebo podélníky, výšky do 10 m | m2 | 551 | 16.69 | 9196.19 |  | 0 |  | 0 | 21 | 11127.3899 | 0.01691 | 9.32 | 0 | 0 |  | Vlastní | Indiv | 0.08 | 44.08 |  | Práce |  |  |  | POL1_
|  | vnitřní práce v tělocvičně : 19*29 |  | 551 | [22 empty] | VV | 0
97 | 943955191 | Montáž lešeňové podlahy příplatek k ceně za každý další i započatý měsíc použití lešení s příčníky nebo podélníky | m2 | 1102 | 10.49 | 11559.98 |  | 0 |  | 0 | 21 | 13987.5758 | 0.0004 | 0.44 | 0 | 0 |  | Vlastní | Indiv | 0.002 | 2.2 |  | Práce |  |  |  | POL1_
|  | 2 měsíce : 551*2 |  | 1102 | [22 empty] | VV | 0
98 | 943955821 | Demontáž lešeňové podlahy s příčníky nebo podélníky, výšky do 10 m | m2 | 551 | 18.05 | 9945.55 |  | 0 |  | 0 | 21 | 12034.1155 | 0 | 0 | 0 | 0 |  | Vlastní | Indiv | 0.066 | 36.37 |  | Práce |  |  |  | POL1_
Díl: | 95 | Dokončovací konstrukce na pozemních stavbách |  |  |  | 20077.2 |  | 0 |  | 0 |  | 24293.412 |  | 0.02 |  | 0 |  |  |  |  | 221.82 | [5 empty] | DIL
99 | 952901110 | Čištění budov mytím vnějších ploch oken a dveří | m2 | 60.975 | 32 | 1951.2 |  | 0 |  | 0 | 21 | 2360.952 | 1e-05 | 0 | 0 | 0 |  | Vlastní | Indiv | 0.13 | 7.93 |  | Práce |  |  |  | POL1_
|  | okna : 54 |  | 54 | [22 empty] | VV | 0
|  | dveře : 1,15*2,25+1,95*2,25 |  | 6.98 | [22 empty] | VV | 0
100 | 952901114 | Vyčištění budov a ostatních objektů budov bytové nebo občanské výstavby - zametení a umytí podlah, dlažeb, obkladů, schodů v místnostech, chodbách a schodištích, vyčištění a umytí oken, dveří s rámy, | m2 | 604.2 | 30 | 18126 |  | 0 |  | 0 | 21 | 21932.46 | 4e-05 | 0.02 | 0 | 0 |  | Vlastní | Indiv | 0.354 | 213.89 |  | Práce |  |  |  | POL1_
|  | interiéry tělocvičny : 551+53,2 |  | 604.2 | [22 empty] | VV | 0
Díl: | 96 | Bourání konstrukcí |  |  |  | 3659.68 |  | 0 |  | 0 |  | 4428.2128 |  | 0 |  | 5.18 |  |  |  |  | 13.37 | [5 empty] | DIL
101 | 962032432R00 | Bourání zdiva z dutých cihel nebo tvárnic na MVC | m3 | 1.575 | 563.5 | 887.51 |  | 0 |  | 0 | 21 | 1073.8871 | 0.0011 | 0 | 1.175 | 1.85 |  | RTS 21/ I | RTS 20/ I | 1.283 | 2.02 |  | Práce |  |  |  | POL1_
|  | SO1 otvor pro dveře 1.03-05 : 1,0*2,1*0,25*3 |  | 1.575 | [22 empty] | VV | 0
102 | 968061112R00 | Vyvěšení dřevěných okenních křídel pl. do 1,5 m2 | kus | 3 | 7.28 | 21.84 |  | 0 |  | 0 | 21 | 26.4264 | 0 | 0 | 0.007 | 0.02 |  | RTS 21/ I | RTS 20/ I | 0.03 | 0.09 |  | Práce |  |  |  | POL1_
103 | 968062244R00 | Vybourání dřevěných rámů oken jednoduch. pl. 1 m2 | m2 | 1.59 | 203.5 | 323.57 |  | 0 |  | 0 | 21 | 391.5197 | 0.00219 | 0 | 0.041 | 0.07 |  | RTS 21/ I | RTS 20/ I | 0.52 | 0.83 |  | Práce |  |  |  | POL1_
|  | 1,0*0,53*3 |  | 1.59 | [22 empty] | VV | 0
104 | 961044111 | Bourání základů z betonu prostého | m3 | 1.62 | 1498 | 2426.76 |  | 0 |  | 0 | 21 | 2936.3796 | 0 | 0 | 2 | 3.24 |  | Vlastní | Indiv | 6.436 | 10.43 |  | Práce |  |  |  | POL1_
|  | betonové základy sloupků oplocení : 0,3*0,3*0,6*30 |  | 1.62 | [22 empty] | VV | 0
Díl: | 99 | Staveništní přesun hmot |  |  |  | 137820.02 |  | 0 |  | 0 |  | 166762.2242 |  | 0 |  | 0 |  |  |  |  | 356.04 | [5 empty] | DIL
105 | 998011002 | Přesun hmot pro budovy s nosnou konstrukcí zděnou výšky přes 6 do 12 m | t | 1148.5002 | 120 | 137820.02 |  | 0 |  | 0 | 21 | 166762.2242 | 0 | 0 | 0 | 0 |  | Vlastní | Indiv | 0.31 | 356.04 |  | Práce |  |  |  | POL1_
Díl: | 711 | Izolace proti vodě |  |  |  | 184043.61 |  | 0 |  | 0 |  | 222692.7681 |  | 3.88 |  | 0 |  |  |  |  | 193.55 | [5 empty] | DIL
106 | 711212000R00 | Penetrace podkladu pod hydroizolační nátěr,vč.dod. | m2 | 68.9073 | 45.47 | 3133.21 |  | 0 |  | 0 | 21 | 3791.1841 | 0.00021 | 0.01 | 0 | 0 |  | RTS 21/ I | RTS 20/ I | 0.1 | 6.89 |  | Práce |  |  |  | POL1_
107 | 711212002RT3 | Hydroizolační povlak - nátěr nebo stěrka pružná hydroizolace tl. 2mm | m2 | 68.9073 | 371 | 25564.61 |  | 0 |  | 0 | 21 | 30933.1781 | 0.0034 | 0.23 | 0 | 0 |  | RTS 21/ I | RTS 20/ I | 0.39 | 26.87 |  | Práce |  |  |  | POL1_
|  | jednovrstvá | [24 empty] | POP
|  | POD OBKLAD : | [24 empty] | VV | 0
|  | 1.03 : 2,09*(1,8*2+3,06*2+0,25*2-0,7*2-1) |  | 16.3438 | [22 empty] | VV | 0
|  | 1.03a : 2,09*(0,9*2+1,485*2-0,7) |  | 8.5063 | [22 empty] | VV | 0
|  | 1.03b : 2,09*(0,9*2+1,49*2-0,7) |  | 8.5272 | [22 empty] | VV | 0
|  | 1.04 : 2,09*(1,8*2+1,725*2+0,25*2-0,7*2-1) |  | 10.7635 | [22 empty] | VV | 0
|  | 1.04a : 2,09*(0,9*2+1,725*2-0,7) |  | 9.5095 | [22 empty] | VV | 0
|  | 1.04b : 2,09*(2,8*2+1,2*2-0,7) |  | 15.257 | [22 empty] | VV | 0
108 | 711111001 | Provedení izolace proti zemní vlhkosti natěradly za studena na ploše vodorovné nátěrem penetračním, 1 x nátěr, včetně dodávky penetračního laku ALP | m2 | 570.7968 | 17.08 | 9749.21 |  | 0 |  | 0 | 21 | 11796.5441 | 0.00033 | 0.19 | 0 | 0 |  | Vlastní | Indiv | 0.0275 | 15.7 |  | Práce |  |  |  | POL1_
|  | skladba T1 : 28,77*19,84 |  | 570.8 | [22 empty] | VV | 0
109 | 711112001 | Provedení izolace proti zemní vlhkosti natěradly za studena na ploše svislé, včetně pomocného lešení o výšce podlahy do 1900 mm a pro zatížení do 1,5 kPa. nátěrem penetračním, 1x nátěr, včetně | m2 | 40.8324 | 35.09 | 1432.81 |  | 0 |  | 0 | 21 | 1733.7001 | 0.00052 | 0.02 | 0 | 0 |  | Vlastní | Indiv | 0.049 | 2 |  | Práce |  |  |  | POL1_
|  | svisle základové zdivo : 0,42*(28,77*2+19,84*2) |  | 40.83 | [22 empty] | VV | 0
110 | 711141559 | Provedení izolace proti zemní vlhkosti pásy přitavením vodorovná, 1 vrstva, s dodávkou izolačního pásu se skleněnou nebo polyesterovou vložkou, s minerálním posypem | m2 | 570.7968 | 222 | 126716.89 |  | 0 |  | 0 | 21 | 153327.4369 | 0.00559 | 3.19 | 0 | 0 |  | Vlastní | Indiv | 0.22991 | 131.23 |  | Práce |  |  |  | POL1_
|  | skladba T1 : 28,77*19,84 |  | 570.8 | [22 empty] | VV | 0
111 | 711142559 | Provedení izolace proti zemní vlhkosti pásy přitavením svislá, 1 vrstva, s dodávkou izolačního pásu se skleněnou nebo polyesterovou vložkou, s minerálním posypem | m2 | 40.8324 | 296 | 12086.39 |  | 0 |  | 0 | 21 | 14624.5319 | 0.00598 | 0.24 | 0 | 0 |  | Vlastní | Indiv | 0.266 | 10.86 |  | Práce |  |  |  | POL1_
112 | 998711201R00 | Přesun hmot pro izolace proti vodě, výšky do 6 m | % | 1786.8312 | 3 | 5360.49 |  | 0 |  | 0 | 21 | 6486.1929 | 0 | 0 | 0 | 0 |  | RTS 21/ I | RTS 20/ I | 0 | 0 |  | Přesun hmot |  |  |  | POL7_
Díl: | 712 | Povlakové krytiny |  |  |  | 538270.49 |  | 0 |  | 0 |  | 651307.2929 |  | 5.05 |  | 0 |  |  |  |  | 759.38 | [5 empty] | DIL
113 | 712311101 | Povlakové krytiny střech do 10° za studena nátěrem 1 x, penetračním nebo asfaltovým lakem, včetně dodávky materiálu | m2 | 602.79 | 15.73 | 9481.89 |  | 0 |  | 0 | 21 | 11473.0869 | 0.00033 | 0.2 | 0 | 0 |  | Vlastní | Indiv | 0.0275 | 16.58 |  | Práce |  |  |  | POL1_
|  | skladba T 4 - střecha : 29,1*19,8+0,3*(29,8*2+29,1) |  | 602.79 | [22 empty] | VV | 0
114 | 712341559 | Povlakové krytiny střech do 10° pásy přitavením v celé ploše, 1 vrstva, včetně dodávky pásu izolačního z oxidovaného asfaltu natavitelného; nosná vložka skelná tkanina | m2 | 602.79 | 182 | 109707.78 |  | 0 |  | 0 | 21 | 132746.4138 | 0.0053 | 3.19 | 0 | 0 |  | Vlastní | Indiv | 0.2 | 120.56 |  | Práce |  |  |  | POL1_
|  | skladba T 4 - střecha-pojistná hydroizolace : 29,1*19,8+0,3*(29,8*2+29,1) |  | 602.79 | [22 empty] | VV | 0
115 | 712378003 | Doplňkové konstrukce k povlakovým krytinám z fólií atiková okapnice, RŠ 250 mm, z pozinkovaného plechu s povrchovou úpravou PVC | m | 29.1 | 205 | 5965.5 |  | 0 |  | 0 | 21 | 7218.255 | 0.00184 | 0.05 | 0 | 0 |  | Vlastní | Indiv | 0.252 | 7.33 |  | Práce |  |  |  | POL1_
116 | 712378006 | Doplňkové konstrukce k povlakovým krytinám z fólií rohová lišta vnější, RŠ 100 mm, z pozinkovaného plechu s povrchovou úpravou PVC | m | 68.7 | 84.99 | 5838.81 |  | 0 |  | 0 | 21 | 7064.9601 | 0.00076 | 0.05 | 0 | 0 |  | Vlastní | Indiv | 0.189 | 12.98 |  | Práce |  |  |  | POL1_
|  | 19,8*2+29,1 |  | 68.7 | [22 empty] | VV | 0
117 | 712378007 | Doplňkové konstrukce k povlakovým krytinám z fólií rohová lišta vnitřní, RŠ 100 mm, z pozinkovaného plechu s povrchovou úpravou PVC | m | 68.99 | 83.66 | 5771.7 |  | 0 |  | 0 | 21 | 6983.757 | 0.00076 | 0.05 | 0 | 0 |  | Vlastní | Indiv | 0.189 | 13.04 |  | Práce |  |  |  | POL1_
|  | 29,1+19,645*2+0,3*2 |  | 68.99 | [22 empty] | VV | 0
118 | 712472101 | Povlaková krytina střech do 30° termoplasty montáž povlakové krytiny střech od 10° do 30° fólií kotvením | m2 | 662.194 | 265 | 175481.41 |  | 0 |  | 0 | 21 | 212332.5061 | 0 | 0 | 0 | 0 |  | Vlastní | Indiv | 0.881 | 583.39 |  | Práce |  |  |  | POL1_
|  | skladba T 4 - střecha : 29,1*19,8+(0,22+0,32)*29,1+0,5*19,8*2+25,25*2 |  | 662.19 | [22 empty] | VV | 0
119 | 712997001 | Přilepení polystyrenových klínů do asfaltu | m | 68.7 | 34 | 2335.8 |  | 0 |  | 0 | 21 | 2826.318 | 0.00034 | 0.02 | 0 | 0 |  | Vlastní | Indiv | 0.08 | 5.5 |  | Práce |  |  |  | POL1_
|  | skladba T 4 - střecha-pojistná hydroizolace : 29,1+19,8*2 |  | 68.7 | [22 empty] | VV | 0
120 | 28322012 | fólie izolační střešní hydroizolační; tloušťka 1,50 mm; plošná hmotnost 1 960 g/m2; PVC-P, PES výztuž; µ = 15 000,0 | m2 | 761.5231 | 190 | 144689.39 |  | 0 |  | 0 | 21 | 175074.1619 | 0.00196 | 1.49 | 0 | 0 |  | Vlastní | Indiv | 0 | 0 |  | Specifikace |  |  |  | POL3_
|  | skladba T 4 - střecha : (29,1*19,8+(0,22+0,32)*29,1+0,5*19,8*2+25,25*2)*1,15 |  | 761.52 | [22 empty] | VV | 0
121 | 28375980 | klín atikový pěnový polystyren; š = 50,0 mm; v = 50 mm; l = 1 000 mm | m | 68.7 | 13.39 | 919.89 |  | 0 |  | 0 | 21 | 1113.0669 | 5e-05 | 0 | 0 | 0 |  | Vlastní | Indiv | 0 | 0 |  | Specifikace |  |  |  | POL3_
|  | skladba T 4 - střecha : 29,1+19,8*2 |  | 68.7 | [22 empty] | VV | 0
122 | 311735527 | hmoždinka zatloukací; použití: připevnění minerálních desek na podklad z betonu a plných cihel; mat. polyetylén, trn ocelový zatloukací; způsob kotvení kotva izol.desek; rozměr 8/60, délka | kus | 3972 | 17 | 67524 |  | 0 |  | 0 | 21 | 81704.04 | 0 | 0 | 0 | 0 |  | Vlastní | Indiv | 0 | 0 |  | Specifikace |  |  |  | POL3_
|  | 6 ks / m2 : 3972 |  | 3972 | [22 empty] | VV | 0
123 | 998712202R00 | Přesun hmot pro povlakové krytiny, výšky do 12 m | % | 5277.1617 | 2 | 10554.32 |  | 0 |  | 0 | 21 | 12770.7272 | 0 | 0 | 0 | 0 |  | RTS 21/ I | RTS 20/ I | 0 | 0 |  | Přesun hmot |  |  |  | POL7_
Díl: | 713 | Izolace tepelné |  |  |  | 897275.59 |  | 0 |  | 0 |  | 1085703.4639 |  | 8.07 |  | 0 |  |  |  |  | 228.81 | [5 empty] | DIL
124 | 713111111 | Montáž tepelné izolace stropů kladené vrchem, volně, | m2 | 576.18 | 19.22 | 11074.18 |  | 0 |  | 0 | 21 | 13399.7578 | 0 | 0 | 0 | 0 |  | Vlastní | Indiv | 0.09 | 51.86 |  | Práce |  |  |  | POL1_
|  | skladba T 4 - střecha : 29,1*19,8 |  | 576.18 | [22 empty] | VV | 0
125 | 713121111 | Montáž tepelné izolace podlah jednovrstvá, bez dodávky materiálu | m2 | 172.2 | 22.4 | 3857.28 |  | 0 |  | 0 | 21 | 4667.3088 | 0 | 0 | 0 | 0 |  | Vlastní | Indiv | 0.08 | 13.78 |  | Práce |  |  |  | POL1_
|  | skladba T2 : 18,4+5,93+1,33+1,33+3,5+1,55+3,36+9,5 |  | 44.9 | [22 empty] | VV | 0
|  | skladba T3 - galerie - 2x 1 vrstva -EPS+kročejová iz. : 3,35*19*2 |  | 127.3 | [22 empty] | VV | 0
126 | 713121121 | Montáž tepelné izolace podlah dvouvrstvá, bez dodávky materiálu | m2 | 44.9 | 34.72 | 1558.93 |  | 0 |  | 0 | 21 | 1886.3053 | 0 | 0 | 0 | 0 |  | Vlastní | Indiv | 0.15 | 6.74 |  | Práce |  |  |  | POL1_
|  | skladba T2 : 18,4+5,93+1,33+1,33+3,5+1,55+3,36+9,5 |  | 44.9 | [22 empty] | VV | 0
127 | 713131130 | Montáž tepelné izolace stěn vložením do nosné rámové konstrukce | m2 | 465.628 | 34 | 15831.35 |  | 0 |  | 0 | 21 | 19155.9335 | 0.00023 | 0.11 | 0 | 0 |  | Vlastní | Indiv | 0.161 | 74.97 |  | Práce |  |  |  | POL1_
|  | sloupy - štítová stěna tl.500 mm : 0,3*(3,675+3,59+3,08)*3 |  | 9.31 | [22 empty] | VV | 0
|  | podélné stěny : 0,3*(3,675+3,59)*5*2 |  | 21.8 | [22 empty] | VV | 0
|  | věnec na + 3,500 - štít tl.50 cm a podélné stěny : 0,25*(19,76+29,48*2) |  | 19.68 | [22 empty] | VV | 0
|  | věnec na + 3,500 - štít tl.250 mm je součástí bet. stropu vestavby : 0,25*19,76 |  | 4.94 | [22 empty] | VV | 0
|  | věnec na + 7,340 - štít tl.50 cm a podélné stěny : 0,25*(19,76+29,48*2) |  | 19.68 | [22 empty] | VV | 0
|  | věnec na + 7,340 - štít tl.250 mm : 0,25*19 |  | 4.75 | [22 empty] | VV | 0
|  | věnec na + 10,670 - štít tl.250 mm : (0,25+0,15)*19 |  | 7.6 | [22 empty] | VV | 0
|  | věnec na + 10,670 - štít tl.500 mm : (0,5+2*0,15)*19 |  | 15.2 | [22 empty] | VV | 0
|  | štítová izolace mezi objektem tělocvičny a školy - tl.150 mm : 11,15*20 |  | 223 | [22 empty] | VV | 0
|  | svislá dilatace mezi základy tělocvičny a školy tl.50 mm : 1,2*20 |  | 24 | [22 empty] | VV | 0
|  | svislá izolace čel vazníků do roštu : (3,23+0,745)*29,1 |  | 115.67 | [22 empty] | VV | 0
128 | 713131131 | Montáž tepelné izolace stěn lepením | m2 | 274.9891 | 72.63 | 19972.46 |  | 0 |  | 0 | 21 | 24166.6766 | 0.003 | 0.82 | 0 | 0 |  | Vlastní | Indiv | 0.28 | 77 |  | Práce |  |  |  | POL1_
|  | svislá izolace zákl.desky a svislé stěny-1x tl.50 mm,1x tl 80 mm : (0,4+0,42)*(28,77*2+19,84) |  | 63.45 | [22 empty] | VV | 0
|  | štítová stěna vnitřní strany střechy (tl.250 mm) - tl.80 mm : 1,15*19 |  | 21.85 | [22 empty] | VV | 0
|  | zateplení roletového překladu nad okny - tl.100 mm : (0,35+0,15)*5,4*8 |  | 21.6 | [22 empty] | VV | 0
|  | zateplení roletového překladu nad okny - tl.120 mm : 0,15*5,4*8 |  | 6.48 | [22 empty] | VV | 0
|  | zateplení čel vazníků z interiéru střechy - EPS 120 mm : (3,23+0,745)*29,1 |  | 115.67 | [22 empty] | VV | 0
|  | svislé zateplení štítů z interiéru střechy-štít u školy tl.80 mm : 0,25*19,7+25,25 |  | 30.18 | [22 empty] | VV | 0
|  | zateplení věnce štítu volného : (0,5+0,15*2)*19,7 |  | 15.76 | [22 empty] | VV | 0
129 | 713191100 | Izolace tepelné běžných konstrukcí - doplňky položení separační fólie, včetně dodávky PE fólie | m2 | 63.65 | 29.27 | 1863.04 |  | 0 |  | 0 | 21 | 2254.2784 | 1e-05 | 0 | 0 | 0 |  | Vlastní | Indiv | 0.07 | 4.46 |  | Práce |  |  |  | POL1_
|  | skladba T3 - galerie : 3,35*19 |  | 63.65 | [22 empty] | VV | 0
130 | 283754621R | Deska polystyrenová XPS Austrotherm TOP P GK 50 mm | m2 | 32.4996 | 186 | 6044.93 |  | 0 |  | 0 | 21 | 7314.3653 | 0.00175 | 0.06 | 0 | 0 | SPCM | RTS 21/ I | RTS 20/ I | 0 | 0 |  | Specifikace |  |  |  | POL3_
|  | zateplení základů : 0,4*(28,77*2+19,84)*1,05 |  | 32.4996 | [22 empty] | VV | 0
131 | 28375463R | Deska polystyrenová XPS Austrotherm TOP P GK 80 mm | m2 | 57.0671 | 240 | 13696.1 |  | 0 |  | 0 | 21 | 16572.281 | 0.0028 | 0.16 | 0 | 0 | SPCM | RTS 21/ I | RTS 20/ I | 0 | 0 |  | Specifikace |  |  |  | POL3_
|  | zateplení základů : 0,42*(28,77*2+19,84)*1,05 |  | 34.1246 | [22 empty] | VV | 0
|  | štítová stěna vnitřní strany (tl.250 mm) - tl.80 mm : 1,15*19*1,05 |  | 22.9425 | [22 empty] | VV | 0
132 | 28375485 | deska izolační tepelně izol.; extrudovaný polystyren; povrch hladký; polodrážka; součinitel tepelné vodivosti 0,035 W/mK; obj. hmotnost 35,00 kg/m3 | m3 | 10.2966 | 3170 | 32640.1 |  | 0 |  | 0 | 21 | 39494.521 | 0.035 | 0.36 | 0 | 0 |  | Vlastní | Indiv | 0 | 0 |  | Specifikace |  |  |  | POL3_
|  | štítová izolace mezi objektem tělocvičny a školy - tl.150 mm : 0,15*3,9*20*1,05 |  | 12.285 | [22 empty] | VV | 0
|  | odpočet otvorů : -0,15*(2,125*3*2+1*2,625*3)*1,05 |  | -3.2484 | [22 empty] | VV | 0
|  | svislá dilatace mezi základy tělocvičny a školy tl.50 mm : 0,05*1,2*20*1,05 |  | 1.26 | [22 empty] | VV | 0
133 | 283754926 | deska izolační tepelně izol.; extrudovaný polystyren; povrch vroubkovaný; rovná hrana; tl. 100,0 mm; součinitel tepelné vodivosti 0,037 W/mK; R = 2,703 m2K/W; obj. hmotnost 30,00 kg/m3 | m2 | 551.3025 | 320 | 176416.8 |  | 0 |  | 0 | 21 | 213464.328 | 0.003 | 1.65 | 0 | 0 |  | Vlastní | Indiv | 0 | 0 |  | Specifikace |  |  |  | POL3_
|  | skladba T1 : (486+14,75+4+13,75+6,55)*1,05 |  | 551.3 | [22 empty] | VV | 0
134 | 28375768.A | deska izolační EPS 150; pěnový polystyren; povrch hladký; součinitel tepelné vodivosti 0,035 W/mK; obj. hmotnost 25,00 kg/m3 | m3 | 19.1317 | 1650 | 31567.34 |  | 0 |  | 0 | 21 | 38196.4814 | 0.025 | 0.48 | 0 | 0 |  | Vlastní | Indiv | 0 | 0 |  | Specifikace |  |  |  | POL3_
|  | Začátek provozního součtu | [24 empty] | VV
|  | skladba T3 - galerie : 0,05*3,35*19*1,05 |  | 3.3416 | [22 empty] | VV | 2
|  | zateplení roletového překladu nad okny - tl.100 mm : 0,1*(0,35+0,15)*5,4*8*1,05 |  | 2.268 | [22 empty] | VV | 2
|  | zateplení roletového překladu nad okny - tl.120 mm : 0,12*0,15*5,4*8*1,05 |  | 0.81648 | [22 empty] | VV | 2
|  | zateplení sloupů - štítová stěna tl.500 mm : 0,3*(3,675+3,59+3,08)*3*1,05 |  | 9.776 | [22 empty] | VV | 2
|  | sloupy podélné stěny : 0,3*(3,675+3,59)*5*2*1,05 |  | 22.8848 | [22 empty] | VV | 2
|  | věnec na + 3,500 - štít tl.50 cm a podélné stěny : 0,25*(19,76+29,48*2)*1,05 |  | 20.664 | [22 empty] | VV | 2
|  | věnec na + 3,500 - štít tl.250 mm je součástí bet. stropu vestavby : 0,25*19,76*1,05 |  | 5.187 | [22 empty] | VV | 2
|  | věnec na + 7,340 - štít tl.50 cm a podélné stěny : 0,25*(19,76+29,48*2)*1,05 |  | 20.664 | [22 empty] | VV | 2
|  | věnec na + 7,340 - štít tl.250 mm : 0,25*19*1,05 |  | 4.9875 | [22 empty] | VV | 2
|  | věnec na + 10,670 - štít tl.250 mm : 0,15*19*1,05 |  | 2.9925 | [22 empty] | VV | 2
|  | svislá izolace čel vazníků do roštu - EPS 60 mm : 0,06*(3,23+0,745)*29,1*1,05 |  | 7.2874 | [22 empty] | VV | 2
|  | zateplení čel vazníků z interiéru střechy - EPS 120 mm : 0,12*(3,23+0,745)*29,1*1,05 |  | 14.5747 | [22 empty] | VV | 2
|  | zateplení štítu u školy z interiéru střechy : 0,08*(25,25+0,25*19,7)*1,05 |  | 2.5347 | [22 empty] | VV | 2
|  | zateplení věnce štítu volného : (0,08*0,5*19,7+0,1*0,15*19,7+0,12*0,15*19,7)*1,05 |  | 1.51 | [22 empty] | VV | 2
|  | skladba T2 : 0,05*2*(18,4+5,93+1,33+1,33+3,5+1,55+3,36+9,5)*1,05 |  | 4.7145 | [22 empty] | VV | 2
|  | skladba T3 - galerie - 1 vrstva -EPS tl.50 mm : 0,05*3,35*19*1,05 |  | 3.3416 | [22 empty] | VV | 2
|  | Konec provozního součtu | [24 empty] | VV
|  | 127,54481*0,15 |  | 19.1317 | [22 empty] | VV | 0
135 | 28376507 | deska izolační střešní; PIR; polodrážka; tl. 220,0 mm; kašírování Al fólie; součinitel tepelné vodivosti 0,023 W/mK; R = 9,570 m2K/W; obj. hmotnost 30,00 kg/m3 | m2 | 604.989 | 910 | 550539.99 |  | 0 |  | 0 | 21 | 666153.3879 | 0.0066 | 3.99 | 0 | 0 |  | Vlastní | Indiv | 0 | 0 |  | Specifikace |  |  |  | POL3_
|  | skladba T 4 - střecha : 29,1*19,8*1,05 |  | 604.99 | [22 empty] | VV | 0
136 | 63153785 | deska izolační polotuhá, podlahová; minerální vlákno; tl. 50,0 mm; součinitel tepelné vodivosti 0, 037 W/mK; R = 1,350 m2K/W; obj. hmotnost 110,00 kg/m3; hydrofobizováno | m2 | 66.8325 | 131.5 | 8788.47 |  | 0 |  | 0 | 21 | 10634.0487 | 0.0055 | 0.37 | 0 | 0 |  | Vlastní | Indiv | 0 | 0 |  | Specifikace |  |  |  | POL3_
|  | skladba T3 - galerie : 3,35*19*1,05 |  | 66.83 | [22 empty] | VV | 0
137 | 67352295 | fólie izolační střešní parotěsná; tloušťka 0,20 mm; plošná hmotnost 110 g/m2; PE; sd do 50,00 m | m2 | 662.607 | 15.34 | 10164.39 |  | 0 |  | 0 | 21 | 12298.9119 | 0.00011 | 0.07 | 0 | 0 |  | Vlastní | Indiv | 0 | 0 |  | Specifikace |  |  |  | POL3_
|  | skladba T 4 - střecha : 29,1*19,8*1,15 |  | 662.61 | [22 empty] | VV | 0
138 | 998713202R00 | Přesun hmot pro izolace tepelné, výšky do 12 m | % | 8840.1536 | 1.5 | 13260.23 |  | 0 |  | 0 | 21 | 16044.8783 | 0 | 0 | 0 | 0 |  | RTS 21/ I | RTS 20/ I | 0 | 0 |  | Přesun hmot |  |  |  | POL7_
Díl: | 720 | Zdravotechnická instalace |  |  |  | 159069.25 |  | 0 |  | 0 |  | 192473.7925 |  | 0 |  | 0 |  |  |  |  | 0 | [5 empty] | DIL
139 | 720001 | Dodávka a montáž vnitřních rozvodů ZTI dle položkového rozpočtu | kpl. | 1 | 159069.25 | 159069.25 |  | 0 |  | 0 | 21 | 192473.7925 | 0 | 0 | 0 | 0 |  | Vlastní | Indiv | 0 | 0 |  | Práce |  |  |  | POL1_
Díl: | 730 | Ústřední vytápění |  |  |  | 293848.33 |  | 0 |  | 0 |  | 355556.4793 |  | 0 |  | 0 |  |  |  |  | 0 | [5 empty] | DIL
140 | 730001 | Dodávka a montáž rozvodů ÚT dle položkového rozpočtu | kpl. | 1 | 293848.3295 | 293848.33 |  | 0 |  | 0 | 21 | 355556.4793 | 0 | 0 | 0 | 0 |  | Vlastní | Indiv | 0 | 0 |  | Práce |  |  |  | POL1_
Díl: | 762 | Konstrukce tesařské |  |  |  | 810912.17 |  | 0 |  | 0 |  | 981203.7257 |  | 13.53 |  | 0 |  |  |  |  | 236.49 | [5 empty] | DIL
141 | 762100PC1 | Dodávka a montáž střešních vazníků, impregnovaných, příhradový vazník | kpl. | 1 | 514245 | 514245 |  | 0 |  | 0 | 21 | 622236.45 | 0.03522 | 0.04 | 0 | 0 |  | Vlastní | Indiv | 0 | 0 |  | Práce |  |  |  | POL1_
|  | dodávka vazníků,ztužení vazníků,podélné ztužení : | [24 empty] | VV | 0
|  | montáž,doprava,kotevní a spojovací prostředky,zdvihací prostředky : | [24 empty] | VV | 0
|  | kpl. : 1 |  | 1 | [22 empty] | VV | 0
142 | 762341220 | Bednění a laťování montáž bednění z velkoplošných desek na bázi dřeva | m2 | 705.093 | 110 | 77560.23 |  | 0 |  | 0 | 21 | 93847.8783 | 0 | 0 | 0 | 0 |  | Vlastní | Indiv | 0.29 | 204.48 |  | Práce |  |  |  | POL1_
|  | skladba T 4 - střecha : 29,1*19,8 |  | 576.18 | [22 empty] | VV | 0
|  | svislé čelo vazníků vyšší a nižší : 29,1*(3,23+1,2) |  | 128.913 | [22 empty] | VV | 0
143 | 762343101 | Bednění a laťování montáž rošt pro tepelnou izolaci | m | 291 | 57.8 | 16819.8 |  | 0 |  | 0 | 21 | 20351.958 | 0 | 0 | 0 | 0 |  | Vlastní | Indiv | 0.11 | 32.01 |  | Práce |  |  |  | POL1_
|  | vyšší čelo vazníků : 29,1*7 |  | 203.7 | [22 empty] | VV | 0
|  | nižší čelo vazníků : 29,1*3 |  | 87.3 | [22 empty] | VV | 0
144 | 60510058 | lať průřez 48 cm2; jakost II; l = 3000,0 mm | m | 320.1 | 31.7 | 10147.17 |  | 0 |  | 0 | 21 | 12278.0757 | 0.00264 | 0.85 | 0 | 0 |  | Vlastní | Indiv | 0 | 0 |  | Specifikace |  |  |  | POL3_
|  | čela vazníků : 291*1,1 |  | 320.1 | [22 empty] | VV | 0
145 | 60725017R | Deska dřevoštěpková OSB 3 N tl. 25 mm | m2 | 740.3477 | 197 | 145848.49 |  | 0 |  | 0 | 21 | 176476.6729 | 0.0148 | 10.96 | 0 | 0 | SPCM | RTS 21/ I | RTS 20/ I | 0 | 0 |  | Specifikace |  |  |  | POL3_
|  | 705,093*1,05 |  | 740.3477 | [22 empty] | VV | 0
146 | 60726121 | deska dřevoštěpková třívrstvá pro prostředí vlhké; strana broušená; hrana pero/drážka; tl = 18,0 mm | m2 | 148.25 | 205 | 30391.24 |  | 0 |  | 0 | 21 | 36773.4004 | 0.0113 | 1.68 | 0 | 0 |  | Vlastní | Indiv | 0 | 0 |  | Specifikace |  |  |  | POL3_
|  | svislé čelo vazníků vyšší a nižší : 29,1*(3,23+1,2)*1,15 |  | 148.25 | [22 empty] | VV | 0
147 | 998762202R00 | Přesun hmot pro tesařské konstrukce, výšky do 12 m | % | 7950.1193 | 2 | 15900.24 |  | 0 |  | 0 | 21 | 19239.2904 | 0 | 0 | 0 | 0 |  | RTS 21/ I | RTS 20/ I | 0 | 0 |  | Přesun hmot |  |  |  | POL7_
Díl: | 764 | Konstrukce klempířské |  |  |  | 97828.05 |  | 0 |  | 0 |  | 118371.9405 |  | 0 |  | 0 |  |  |  |  | 0 | [5 empty] | DIL
148 | 764001 | 1/K - oplechování venkovního parapetu okna 3/O | m | 43.68 | 275 | 12012 |  | 0 |  | 0 | 21 | 14534.52 | 0 | 0 | 0 | 0 |  | Vlastní | Indiv | 0 | 0 |  | Práce |  |  |  | POL1_
|  | materiál Pz + plast : | [24 empty] | VV | 0
|  | barva šedá RAL 9007 : | [24 empty] | VV | 0
|  | délka okna 5400 mm,rš.250 mm : | [24 empty] | VV | 0
|  | ks : 5,46*8 |  | 43.68 | [22 empty] | VV | 0
149 | 764002 | 2/K - oplechování atiky na +10,900 z čela tělocvičny | m | 30.3 | 517 | 15665.1 |  | 0 |  | 0 | 21 | 18954.771 | 0 | 0 | 0 | 0 |  | Vlastní | Indiv | 0 | 0 |  | Práce |  |  |  | POL1_
|  | r.š.470 mm,délka 30,3 m : | [24 empty] | VV | 0
|  | nárožní napojení na 3/K+4/K : | [24 empty] | VV | 0
|  | materiál Pz + plast : | [24 empty] | VV | 0
|  | barva šedá RAL 9007 : | [24 empty] | VV | 0
|  | m : 30,3 |  | 30.3 | [22 empty] | VV | 0
150 | 764003 | 3/K - oplechování atiky na +10,900 boční část od školy | m | 20.15 | 693 | 13963.95 |  | 0 |  | 0 | 21 | 16896.3795 | 0 | 0 | 0 | 0 |  | Vlastní | Indiv | 0 | 0 |  | Práce |  |  |  | POL1_
|  | r.š.630 mm,délka 20,15 m : | [24 empty] | VV | 0
|  | nárožní napojení na 2/K : | [24 empty] | VV | 0
|  | materiál Pz + plast : | [24 empty] | VV | 0
|  | barva šedá RAL 9007 : | [24 empty] | VV | 0
|  | m : 20,15 |  | 20.15 | [22 empty] | VV | 0
151 | 764004 | 4/K - oplechování atiky na +10,900 boční část | m | 20.15 | 638 | 12855.7 |  | 0 |  | 0 | 21 | 15555.397 | 0 | 0 | 0 | 0 |  | Vlastní | Indiv | 0 | 0 |  | Práce |  |  |  | POL1_
|  | šířka atiky.580 mm,délka 20 m : | [24 empty] | VV | 0
|  | nárožní napojení na 2/K : | [24 empty] | VV | 0
|  | materiál Pz + plast : | [24 empty] | VV | 0
|  | barva šedá RAL 9007 : | [24 empty] | VV | 0
|  | m : 20,15 |  | 20.15 | [22 empty] | VV | 0
152 | 764005 | 5/K - krycí lišta ukončení hydroizolační folie podél štítů | m | 19.7 | 165 | 3250.5 |  | 0 |  | 0 | 21 | 3933.105 | 0 | 0 | 0 | 0 |  | Vlastní | Indiv | 0 | 0 |  | Práce |  |  |  | POL1_
|  | délka 19,7 m, r.š.150 mm : | [24 empty] | VV | 0
|  | materiál Pz + plast : | [24 empty] | VV | 0
|  | barva šedá RAL 9007 : | [24 empty] | VV | 0
|  | m : 19,7 |  | 19.7 | [22 empty] | VV | 0
153 | 764006 | 6/K - ukončovací okapová lišta foliové krytiny nad žlabem | m | 28.94 | 363 | 10505.22 |  | 0 |  | 0 | 21 | 12711.3162 | 0 | 0 | 0 | 0 |  | Vlastní | Indiv | 0 | 0 |  | Práce |  |  |  | POL1_
|  | délka 28,94 m, r.š.330 mm : | [24 empty] | VV | 0
|  | materiál Pz + plast : | [24 empty] | VV | 0
|  | barva šedá RAL 9007 : | [24 empty] | VV | 0
|  | m : 28,94 |  | 28.94 | [22 empty] | VV | 0
154 | 764007 | 7/K - podokapní žlab hranatý strana 150 mm včetně připev.prvků | m | 28.94 | 638 | 18463.72 |  | 0 |  | 0 | 21 | 22341.1012 | 0 | 0 | 0 | 0 |  | Vlastní | Indiv | 0 | 0 |  | Práce |  |  |  | POL1_
|  | délka 28,94, r.š. 580 mm : | [24 empty] | VV | 0
|  | materiál Pz + plast : | [24 empty] | VV | 0
|  | barva šedá RAL 9007 : | [24 empty] | VV | 0
|  | m : 28,94 |  | 28.94 | [22 empty] | VV | 0
155 | 764008 | 8/K - odpadní roura D=100 mm včetně doplňků a kotlíků | ks | 3 | 1590 | 4770 |  | 0 |  | 0 | 21 | 5771.7 | 0 | 0 | 0 | 0 |  | Vlastní | Indiv | 0 | 0 |  | Práce |  |  |  | POL1_
|  | délka 8,45 m/ks : | [24 empty] | VV | 0
|  | materiál Pz + plast : | [24 empty] | VV | 0
|  | barva šedá RAL 9007 : | [24 empty] | VV | 0
|  | ks : 3 |  | 3 | [22 empty] | VV | 0
156 | 764009 | 9/K - lemování štítového zdiva a atiky SO 01 | m | 18.56 | 221 | 4101.76 |  | 0 |  | 0 | 21 | 4963.1296 | 0 | 0 | 0 | 0 |  | Vlastní | Indiv | 0 | 0 |  | Práce |  |  |  | POL1_
|  | délka 18,5 m : | [24 empty] | VV | 0
|  | materiál Pz + plast : | [24 empty] | VV | 0
|  | barva šedá RAL 9007 : | [24 empty] | VV | 0
|  | r.š.200 mm : | [24 empty] | VV | 0
|  | m : 18,56 |  | 18.56 | [22 empty] | VV | 0
157 | 764010 | 10/K - lemování styku štítového zdiva a zídky u stříšky SO 01 | m | 1.45 | 222 | 321.9 |  | 0 |  | 0 | 21 | 389.499 | 0 | 0 | 0 | 0 |  | Vlastní | Indiv | 0 | 0 |  | Práce |  |  |  | POL1_
|  | délka 1,38 m : | [24 empty] | VV | 0
|  | materiál Pz + plast : | [24 empty] | VV | 0
|  | barva šedá RAL 9007 : | [24 empty] | VV | 0
|  | r.š.200 mm : | [24 empty] | VV | 0
|  | m : 1,45 |  | 1.45 | [22 empty] | VV | 0
158 | 998764202R00 | Přesun hmot pro klempířské konstr., výšky do 12 m | % | 959.0985 | 2 | 1918.2 |  | 0 |  | 0 | 21 | 2321.022 | 0 | 0 | 0 | 0 |  | RTS 21/ I | RTS 20/ I | 0 | 0 |  | Přesun hmot |  |  |  | POL7_
Díl: | 766 | Konstrukce truhlářské |  |  |  | 1679416.71 |  | 0 |  | 0 |  | 2032094.2191 |  | 4.33 |  | 0 |  |  |  |  | 15.58 | [5 empty] | DIL
159 | 766002 | 2/T - vnitřní dveře dřevěné 1kř.otevíravé plné 700x1970 mm | ks | 4 | 7460 | 29840 |  | 0 |  | 0 | 21 | 36106.4 | 0 | 0 | 0 | 0 |  | Vlastní | Indiv | 0 | 0 |  | Práce |  |  |  | POL1_
|  | do ocelové zárubně HSE, osazení mezi ostění tl.300 mm : | [24 empty] | VV | 0
|  | s úpravou pro zárubeň do příčky 100 mm : | [24 empty] | VV | 0
|  | kování rozetové souprava s olivou-WC : | [24 empty] | VV | 0
|  | bez prahu : | [24 empty] | VV | 0
|  | barva křídla lakovaná,RAL bude upřesněna architektem : | [24 empty] | VV | 0
|  | ks levé : 1 |  | 1 | [22 empty] | VV | 0
|  | ks pravé : 3 |  | 3 | [22 empty] | VV | 0
160 | 766003 | 3/T - obklad stěn do výšky 3840 mm+ukončení 4/T+5/T včetně podkladního roštu a vytvoření otvorů pro: termohlavic, odvzdušňovací vetily a pákové ovladače | m2 | 344.6205 | 1630 | 561731.42 |  | 0 |  | 0 | 21 | 679695.0182 | 0.01223 | 4.21 | 0 | 0 |  | Vlastní | Indiv | 0 | 0 |  | Práce |  |  |  | POL1_
|  | provedení je v detailu truhlářkých výrobků : | [24 empty] | VV | 0
|  | m 2 : 3,84*(26*2+18,6*2)+2,87*3*2-2,15*3-1,95*2,2-1,95*2,25 |  | 344.62 | [22 empty] | VV | 0
161 | 766004 | 4/T - parapet oken s přesahem ukončující obložení stěn | m | 8 | 602 | 4816 |  | 0 |  | 0 | 21 | 5827.36 | 0.01464 | 0.12 | 0 | 0 |  | Vlastní | Indiv | 0 | 0 |  | Práce |  |  |  | POL1_
|  | dodávka a montáž - délka 5400 mm,šířka 542 mm s nosem 35 mm : | [24 empty] | VV | 0
|  | ks : 8 |  | 8 | [22 empty] | VV | 0
162 | 766005 | 5/T - dílčí desky ukončující obložení stěn s napojením na parapety oken a mimo okna | kpl. | 1 | 15721 | 15721 |  | 0 |  | 0 | 21 | 19022.41 | 0 | 0 | 0 | 0 |  | Vlastní | Indiv | 0 | 0 |  | Práce |  |  |  | POL1_
|  | deska 5A - 6x délka 300 mm šířka 280 mm : | [24 empty] | VV | 0
|  | deska 5B - 2x délka 650 mm šířka 280 mm : | [24 empty] | VV | 0
|  | deska 5C - 2x délka 2850 mm šířka 280 mm : | [24 empty] | VV | 0
|  | desky mimo okna : | [24 empty] | VV | 0
|  | deska 5D - délka 19000 mm šířka 80 mm : | [24 empty] | VV | 0
|  | deska 5E - délka 6600 mm+9880 mm šířka 80 mm : | [24 empty] | VV | 0
|  | deska 5F - 2x délka 2800 mm šířka 80 mm : | [24 empty] | VV | 0
|  | kpl. : 1 |  | 1 | [22 empty] | VV | 0
163 | 766006 | 6/PO - vnitřní dveře dřevěné 1-kř.otevíravé,plné 800x1970 mm,požární EW 15DP3-C specifikace dle výpisu | ks | 3 | 16251 | 48753 |  | 0 |  | 0 | 21 | 58991.13 | 0 | 0 | 0 | 0 |  | Vlastní | Indiv | 0 | 0 |  | Práce |  |  |  | POL1_
|  | do ocelové zárubně HSE, osazení mezi ostění tl.300 mm : | [24 empty] | VV | 0
|  | s úpravou pro zárubeň do příčky 100 mm : | [24 empty] | VV | 0
|  | kování rozetové klika-klika,poverch nerez broušený : | [24 empty] | VV | 0
|  | zámek pro cylindrickou vložku : | [24 empty] | VV | 0
|  | bez prahu : | [24 empty] | VV | 0
|  | barva křídla lakovaná,RAL bude upřesněna architektem : | [24 empty] | VV | 0
|  | ks levé : 2 |  | 2 | [22 empty] | VV | 0
|  | ks pravé : 1 |  | 1 | [22 empty] | VV | 0
164 | 766010 | Dodávka a montáž sportovní podlahy dle skladby v projektu ozn.T 1, pro sportovní aktivity | m2 | 501.44 | 1960 | 982822.4 |  | 0 |  | 0 | 21 | 1189215.104 | 0 | 0 | 0 | 0 |  | Vlastní | Indiv | 0 | 0 |  | Práce |  |  |  | POL1_
|  | podlaha 1.01+1.06 : 494+7,44 |  | 501.44 | [22 empty] | VV | 0
165 | 766011 | Vodorovné značení sportovní podlahy, specifikace dle dokumentace podlahy | soubor | 1 | 10000 | 10000 |  | 0 |  | 0 | 21 | 12100 | 0 | 0 | 0 | 0 |  | Vlastní | Indiv | 0 | 0 |  | Práce |  |  |  | POL1_
166 | 766661112 | Montáž dveřních křídel kompletizovaných otevíravých , , do ocelové nebo fošnové zárubně, jednokřídlových, šířky do 800 mm | kus | 7 | 612 | 4284 |  | 0 |  | 0 | 21 | 5183.64 | 0 | 0 | 0 | 0 |  | Vlastní | Indiv | 1.45 | 10.15 |  | Práce |  |  |  | POL1_
167 | 766670021 | Montáž kliky a štítku | kus | 7 | 237.5 | 1662.5 |  | 0 |  | 0 | 21 | 2011.625 | 0 | 0 | 0 | 0 |  | Vlastní | Indiv | 0.775 | 5.43 |  | Práce |  |  |  | POL1_
168 | 54914588 | kování stavební - prvek: kliky se štíty mezipokojovými s ukazatelem; provedení Cr; pro dveře WC, koupelen | kus | 4 | 490 | 1960 |  | 0 |  | 0 | 21 | 2371.6 | 0.00075 | 0 | 0 | 0 |  | Vlastní | Indiv | 0 | 0 |  | Specifikace |  |  |  | POL3_
169 | 54914595 | kování stavební - prvek: kliky se štíty pro cylindrickou vložku; provedení hnědá barva; pro dveře | kus | 3 | 399.5 | 1198.5 |  | 0 |  | 0 | 21 | 1450.185 | 0.00075 | 0 | 0 | 0 |  | Vlastní | Indiv | 0 | 0 |  | Specifikace |  |  |  | POL3_
170 | 998766202R00 | Přesun hmot pro truhlářské konstr., výšky do 12 m | % | 16627.8882 | 1 | 16627.89 |  | 0 |  | 0 | 21 | 20119.7469 | 0 | 0 | 0 | 0 |  | RTS 21/ I | RTS 20/ I | 0 | 0 |  | Přesun hmot |  |  |  | POL7_
Díl: | 767 | Konstrukce zámečnické |  |  |  | 1800271.72 |  | 0 |  | 0 |  | 2178328.7812 |  | 0.02 |  | 0.52 |  |  |  |  | 49.29 | [5 empty] | DIL
171 | 767002 | 3/Z - ochranná síť na pásovém okně | ks | 8 | 8400 | 67200 |  | 0 |  | 0 | 21 | 81312 | 0 | 0 | 0 | 0 |  | Vlastní | Indiv | 0 | 0 |  | Práce |  |  |  | POL1_
|  | velikost 5400 mmx1850 mm,síť PA 40/3 mm : | [24 empty] | VV | 0
|  | po obvodu obšitá,kotvena do nadpraží a parapet svislého ostění : | [24 empty] | VV | 0
|  | rozměr jednoho dílu 5600x1900 mm : | [24 empty] | VV | 0
|  | barva bílá vč.napínacích lanek a kotvení : | [24 empty] | VV | 0
|  | ks : 8 |  | 8 | [22 empty] | VV | 0
172 | 767003 | 4/Z - ochranná síť na mezistrop, délky 19 m, ze 2 částí, možnost posunu na stranu, každá rozměr 9500 x 3600 mm | ks | 2 | 17950 | 35900 |  | 0 |  | 0 | 21 | 43439 | 0 | 0 | 0 | 0 |  | Vlastní | Indiv | 0 | 0 |  | Práce |  |  |  | POL1_
|  | množnost s možností posunu na stranu,je tvořená ze dvou částí : | [24 empty] | VV | 0
|  | každá rozměru 9500x2700 mm kotvena mezi zábradlí a podhled : | [24 empty] | VV | 0
|  | materiál PA 40/3 mm,po obvodu obšitá : | [24 empty] | VV | 0
|  | barva bílá včetně horního lanka s kroužky a kotvení : | [24 empty] | VV | 0
|  | kpl. : 2 |  | 2 | [22 empty] | VV | 0
173 | 767004 | 1/O - vstupní dveře 1-kř.1150x2250 mm | ks | 1 | 48690 | 48690 |  | 0 |  | 0 | 21 | 58914.9 | 0 | 0 | 0 | 0 |  | Vlastní | Indiv | 0 | 0 |  | Práce |  |  |  | POL1_
|  | dveře plné, rám hliníkový lakovaný tříkomorový : | [24 empty] | VV | 0
|  | (profily spojené 40 mm širokými dělícími páskami : | [24 empty] | VV | 0
|  | z materiálu ABS s integrovanou pěnovou vložkou) : | [24 empty] | VV | 0
|  | stavební hloubka 82 mm, stavební otvor 1150x2250 mm : | [24 empty] | VV | 0
|  | křídlo 1x 1000x2175 mm : | [24 empty] | VV | 0
|  | kování klika-koule,broušený nerez : | [24 empty] | VV | 0
|  | zámek bezpečnostní : | [24 empty] | VV | 0
|  | bez prahu,barevné řešení lakovaný profil RAL 9007 : | [24 empty] | VV | 0
|  | Uf=0,79W/m2.K , Uw=0,73W/m2.K , Ud=1,06W/m2.K : | [24 empty] | VV | 0
|  | ks : 1 |  | 1 | [22 empty] | VV | 0
174 | 767005 | 2/O - vstupní dveře 2-kř.1950x2250 mm | ks | 1 | 96320 | 96320 |  | 0 |  | 0 | 21 | 116547.2 | 0 | 0 | 0 | 0 |  | Vlastní | Indiv | 0 | 0 |  | Práce |  |  |  | POL1_
|  | dveře plné, rám hliníkový lakovaný tříkomorový : | [24 empty] | VV | 0
|  | (profily spojené 40 mm širokými dělícími páskami : | [24 empty] | VV | 0
|  | z materiálu ABS s integrovanou pěnovou vložkou) : | [24 empty] | VV | 0
|  | stavební hloubka 82 mm, stavební otvor 1950x2250 mm : | [24 empty] | VV | 0
|  | křídlo 2x900x2175 mm : | [24 empty] | VV | 0
|  | kování panikové,broušený nerez : | [24 empty] | VV | 0
|  | zámek bezpečnostní : | [24 empty] | VV | 0
|  | bez prahu,barevné řešení lakovaný profil RAL 9007 : | [24 empty] | VV | 0
|  | Uf=0,79W/m2.K , Uw=0,73W/m2.K , Ud=1,06W/m2.K : | [24 empty] | VV | 0
|  | ks : 1 |  | 1 | [22 empty] | VV | 0
175 | 767006 | 3/O - prosklená stěna v hliníkovém rámu 5400x1850 mm | ks | 4 | 154850 | 619400 |  | 0 |  | 0 | 21 | 749474 | 0 | 0 | 0 | 0 |  | Vlastní | Indiv | 0 | 0 |  | Práce |  |  |  | POL1_
|  | svisle 2 sloupky,krajní díly 1x výklopné a 1x otevíravé : | [24 empty] | VV | 0
|  | ovládání pákovým ovladačem s flexibilním přechodem přes parapet : | [24 empty] | VV | 0
|  | šířky 300 mm ve výšce +3,900 mm : | [24 empty] | VV | 0
|  | pákový ovladač pro výklop umístěný v horní části : | [24 empty] | VV | 0
|  | táhlo k flexibilnímu převodu délky 1800+flexi+táhlo k ovládací : | [24 empty] | VV | 0
|  | klice délky 2500 mm-1,4 m nad podlahou : | [24 empty] | VV | 0
|  | pákový ovladač pro otevírání umístěný ve střední části : | [24 empty] | VV | 0
|  | táhlok flexibilnímu převodu délky 900+flexi+táhlo k ovládací : | [24 empty] | VV | 0
|  | klice délky 2500 mm,výška ovládání 1,4 m nad podlahou : | [24 empty] | VV | 0
|  | materiál-broušený nerez : | [24 empty] | VV | 0
|  | provedení je v náčrtu v tabulkách venkovních otvorů : | [24 empty] | VV | 0
|  | barva profilů - RAL 9007 : | [24 empty] | VV | 0
|  | ks levý : 2 |  | 2 | [22 empty] | VV | 0
|  | ks pravý : 2 |  | 2 | [22 empty] | VV | 0
176 | 767007 | 4/O - prosklená stěna v hliníkovém rámu 5400x1850 mm | ks | 4 | 148600 | 594400 |  | 0 |  | 0 | 21 | 719224 | 0 | 0 | 0 | 0 |  | Vlastní | Indiv | 0 | 0 |  | Práce |  |  |  | POL1_
|  | svisle 2 sloupky,krajní díly 2x výklopné : | [24 empty] | VV | 0
|  | ovládání pákovým ovladačem s flexibilním přechodem přes parapet : | [24 empty] | VV | 0
|  | šířky 300 mm ve výšce +3,900 mm : | [24 empty] | VV | 0
|  | pákový ovladač pro výklop umístěný v horní části : | [24 empty] | VV | 0
|  | táhlo k flexibilnímu převodu délky 1800+flexi+táhlo k ovládací : | [24 empty] | VV | 0
|  | klice délky 2500 mm-1,4 m nad podlahou : | [24 empty] | VV | 0
|  | materiál broušený nerez : | [24 empty] | VV | 0
|  | profily lakované RAL 9007 : | [24 empty] | VV | 0
|  | ks : 4 |  | 4 | [22 empty] | VV | 0
177 | 767008 | 1/PO - vnitřní dveře 2-kř. s nadsvětlíkem 1950x3000 mm PO | ks | 1 | 144250 | 144250 |  | 0 |  | 0 | 21 | 174542.5 | 0 | 0 | 0 | 0 |  | Vlastní | Indiv | 0 | 0 |  | Práce |  |  |  | POL1_
|  | dveře s protipožární odolností EW 15 DP3 C : | [24 empty] | VV | 0
|  | ocelová zárubeň HSE,prosklení jednoduché Connex : | [24 empty] | VV | 0
|  | nadsvětlík fixní : | [24 empty] | VV | 0
|  | kotveno mezi stěny a překlad : | [24 empty] | VV | 0
|  | zámek s cylindrickou vložkou, panikové kování : | [24 empty] | VV | 0
|  | křídla-2x 900x2100 mm : | [24 empty] | VV | 0
|  | stavební otvor 1950x3000 mm : | [24 empty] | VV | 0
|  | barva šedá RAL 7006 bez prahu : | [24 empty] | VV | 0
|  | ks : 1 |  | 1 | [22 empty] | VV | 0
178 | 767009 | 2/PO - vnitřní dveře 2-kř. do skladu nářadí 1950x2100 mm PO | ks | 1 | 124680 | 124680 |  | 0 |  | 0 | 21 | 150862.8 | 0 | 0 | 0 | 0 |  | Vlastní | Indiv | 0 | 0 |  | Práce |  |  |  | POL1_
|  | protipož.odolnost EW 15 DP3 C : | [24 empty] | VV | 0
|  | otevíravé křídlo levé ve směru do tělocvičny : | [24 empty] | VV | 0
|  | ocelová zárubeň HSE,kování chrom mat : | [24 empty] | VV | 0
|  | souprava klika-klika,rozetové,zámek s cylindrickou vložkou : | [24 empty] | VV | 0
|  | křídla 2x900x2100 mm : | [24 empty] | VV | 0
|  | stavební otvor 1950x2200 : | [24 empty] | VV | 0
|  | barva šedá RAL 7006 : | [24 empty] | VV | 0
|  | bez prahu : | [24 empty] | VV | 0
|  | ks : 1 |  | 1 | [22 empty] | VV | 0
179 | 767010 | 3/PO - přenosné hasící přístroje práškové | ks | 3 | 1169 | 3507 |  | 0 |  | 0 | 21 | 4243.47 | 0 | 0 | 0 | 0 |  | Vlastní | Indiv | 0 | 0 |  | Práce |  |  |  | POL1_
|  | práškový s náplní 10 kg-has.schopnost 34A 183B 10HJ : | [24 empty] | VV | 0
|  | v chodbě 1.25 1 ks : | [24 empty] | VV | 0
|  | tělocvična 2 ks : | [24 empty] | VV | 0
|  | celkem : 3 |  | 3 | [22 empty] | VV | 0
180 | 767011 | 4/PO - přenosný hasící přístroj vodní | ks | 1 | 1128 | 1128 |  | 0 |  | 0 | 21 | 1364.88 | 0 | 0 | 0 | 0 |  | Vlastní | Indiv | 0 | 0 |  | Práce |  |  |  | POL1_
|  | s náplní 10 l hasící schopnost 13A,55B,4HJ : | [24 empty] | VV | 0
|  | sklad nářadí 1.02 : | [24 empty] | VV | 0
|  | ks : 1 |  | 1 | [22 empty] | VV | 0
181 | 767012 | 5/PO - Plastová úniková požární značka 30x15cm dod.+mont. | ks | 25 | 147.64 | 3691 |  | 0 |  | 0 | 21 | 4466.11 | 0 | 0 | 0 | 0 |  | Vlastní | Indiv | 0 | 0 |  | Práce |  |  |  | POL1_
182 | 767013 | 5/Z - žebřík kotvený ke štítu objektu pro přístup na střechu tělocvičny | ks | 1 | 5185 | 5185 |  | 0 |  | 0 | 21 | 6273.85 | 0 | 0 | 0 | 0 |  | Vlastní | Indiv | 0 | 0 |  | Práce |  |  |  | POL1_
|  | přístup z ploché střechy objektu SO 01 : | [24 empty] | VV | 0
|  | tvar a materiál dle tabulky zámečnických výrobků : | [24 empty] | VV | 0
|  | ks : 1 |  | 1 | [22 empty] | VV | 0
|  | nátěr barva RAL 9007-bude upřesněno : | [24 empty] | VV | 0
183 | 767014 | 6/Z - ochranné bodce proti holubům na atice | m | 136 | 131 | 17816 |  | 0 |  | 0 | 21 | 21557.36 | 0 | 0 | 0 | 0 |  | Vlastní | Indiv | 0 | 0 |  | Práce |  |  |  | POL1_
|  | materiál je popsán v tabulkách zámečnických výrobků : | [24 empty] | VV | 0
|  | m : 136 |  | 136 | [22 empty] | VV | 0
184 | 767911822 | Demontáž oplocení demontáž pletiva, výšky do 2,0 m | m | 50 | 64.29 | 3214.5 |  | 0 |  | 0 | 21 | 3889.545 | 0 | 0 | 0.00248 | 0.12 |  | Vlastní | Indiv | 0.206 | 10.3 |  | Práce |  |  |  | POL1_
185 | 767996801 | Demontáž ostatních doplňků staveb atypických konstrukcí o hmotnosti přes 20 do 50 kg | kg | 402 | 20.61 | 8285.22 |  | 0 |  | 0 | 21 | 10025.1162 | 5e-05 | 0.02 | 0.001 | 0.4 |  | Vlastní | Indiv | 0.097 | 38.99 |  | Práce |  |  |  | POL1_
186 | 998767202R00 | Přesun hmot pro zámečnické konstr., výšky do 12 m | % | 17736.6672 | 1.5 | 26605 |  | 0 |  | 0 | 21 | 32192.05 | 0 | 0 | 0 | 0 |  | RTS 21/ I | RTS 20/ I | 0 | 0 |  | Přesun hmot |  |  |  | POL7_
Díl: | 771 | Podlahy z dlaždic a obklady |  |  |  | 22770.45 |  | 0 |  | 0 |  | 27552.2445 |  | 0.11 |  | 0 |  |  |  |  | 13.81 | [5 empty] | DIL
187 | 771475014 | Montáž soklíků z dlaždic keramických výšky 100 mm, soklíků vodorovných, kladených do flexibilního tmele | m | 58.525 | 81.2 | 4752.23 |  | 0 |  | 0 | 21 | 5750.1983 | 0.00036 | 0.02 | 0 | 0 |  | Vlastní | Indiv | 0.236 | 13.81 |  | Práce |  |  |  | POL1_
|  | 1.NP pod galerií - 1.02 : 2,8*2+6,575*2-1,8 |  | 16.95 | [22 empty] | VV | 0
|  | 1.05 : 2,8*2+3,25*2-1,2-1+0,25*2+0,3*2 |  | 11 | [22 empty] | VV | 0
|  | 1.06 : 3,5*2 |  | 7 | [22 empty] | VV | 0
|  | 2.01 - podlaha galerie : 19+3,1*2+0,25*2-2,125 |  | 23.58 | [22 empty] | VV | 0
188 | 59764432 | dlažba keramická sokl; š = 9 mm; l = 298 mm; h = 80,0 mm; povrch standardní; pro interiér i exteriér | kus | 195 | 89 | 17355 |  | 0 |  | 0 | 21 | 20999.55 | 0.00045 | 0.09 | 0 | 0 |  | Vlastní | Indiv | 0 | 0 |  | Specifikace |  |  |  | POL3_
189 | 998771201R00 | Přesun hmot pro podlahy z dlaždic, výšky do 6 m | % | 221.0723 | 3 | 663.22 |  | 0 |  | 0 | 21 | 802.4962 | 0 | 0 | 0 | 0 |  | RTS 21/ I | RTS 20/ I | 0 | 0 |  | Přesun hmot |  |  |  | POL7_
Díl: | 781 | Obklady keramické |  |  |  | 95478.26 |  | 0 |  | 0 |  | 115528.6946 |  | 1.89 |  | 0 |  |  |  |  | 104.13 | [5 empty] | DIL
190 | 781111111 | Doplňkové práce při provádění obkladů řezání obkladaček diamantovým kotoučem | m | 80 | 92 | 7360 |  | 0 |  | 0 | 21 | 8905.6 | 0 | 0 | 0 | 0 |  | Vlastní | Indiv | 0.154 | 12.32 |  | Práce |  |  |  | POL1_
|  | vnější sokl tělocvičny : 80 |  | 80 | [22 empty] | VV | 0
191 | 781419705 | Montáž obkladů vnitřních z obkládaček pórovinových příplatky k položkám montáže obkladů vnitřních z obkladaček pórovinových příplatek za spárovací hmotu - plošně | m2 | 22.1535 | 10.08 | 223.31 |  | 0 |  | 0 | 21 | 270.2051 | 0.0003 | 0.01 | 0 | 0 |  | Vlastní | Indiv | 0 | 0 |  | Práce |  |  |  | POL1_
192 | 781475114 | Montáž obkladů vnitřních z dlaždic keramických kladených do tmele 200 x 200 mm, , kladených do flexibilního tmele | m2 | 68.9073 | 500 | 34453.65 |  | 0 |  | 0 | 21 | 41688.9165 | 0.00451 | 0.31 | 0 | 0 |  | Vlastní | Indiv | 1.07 | 73.73 |  | Práce |  |  |  | POL1_
|  | Včetně rohových a ukončovacích lišt. | [24 empty] | POP
|  | VČETNĚ LIŠT! : | [24 empty] | VV | 0
|  | 1.03 : 2,09*(1,8*2+3,06*2+0,25*2-0,7*2-1) |  | 16.3438 | [22 empty] | VV | 0
|  | 1.03a : 2,09*(0,9*2+1,485*2-0,7) |  | 8.5063 | [22 empty] | VV | 0
|  | 1.03b : 2,09*(0,9*2+1,49*2-0,7) |  | 8.5272 | [22 empty] | VV | 0
|  | 1.04 : 2,09*(1,8*2+1,725*2+0,25*2-0,7*2-1) |  | 10.7635 | [22 empty] | VV | 0
|  | 1.04a : 2,09*(0,9*2+1,725*2-0,7) |  | 9.5095 | [22 empty] | VV | 0
|  | 1.04b : 2,09*(2,8*2+1,2*2-0,7) |  | 15.257 | [22 empty] | VV | 0
193 | 781775011 | Montáž obkladů vnějších stěn z dlaždic keramických kladených do tmele režných nebo glazovaných, hladkých, 400 x 300 mm, kladených do flexibilního tmele | m2 | 22.1535 | 555 | 12295.19 |  | 0 |  | 0 | 21 | 14877.1799 | 0.00619 | 0.14 | 0 | 0 |  | Vlastní | Indiv | 0.81592 | 18.08 |  | Práce |  |  |  | POL1_
|  | vnější sokl ozn.V 1-pohled severní : (0,27+0,327)/2*20 |  | 5.97 | [22 empty] | VV | 0
|  | pohled západní : 0,3*(29,85-2,05-1,2+0,12*4) |  | 8.12 | [22 empty] | VV | 0
|  | pohled východní : 0,27*29,85 |  | 8.06 | [22 empty] | VV | 0
194 | 59764203 | dlažba keramická š = 300 mm; l = 300 mm; h = 9,0 mm; povrch matný; pro interiér i exteriér | m2 | 25.4765 | 345 | 8789.4 |  | 0 |  | 0 | 21 | 10635.174 | 0.0192 | 0.49 | 0 | 0 |  | Vlastní | Indiv | 0 | 0 |  | Specifikace |  |  |  | POL3_
|  | pro obklad vnějšího soklu : 22,1535*1,15 |  | 25.48 | [22 empty] | VV | 0
195 | 597813635R | Obkládačka CZ stndard dle výběru investora | m2 | 77.1762 | 395 | 30484.59 |  | 0 |  | 0 | 21 | 36886.3539 | 0.0122 | 0.94 | 0 | 0 | SPCM | RTS 21/ I | Indiv | 0 | 0 |  | Specifikace |  |  |  | POL3_
|  | 68,9073*1,12 |  | 77.1762 | [22 empty] | VV | 0
196 | 998781201R00 | Přesun hmot pro obklady keramické, výšky do 6 m | % | 936.0614 | 2 | 1872.12 |  | 0 |  | 0 | 21 | 2265.2652 | 0 | 0 | 0 | 0 |  | RTS 21/ I | RTS 20/ I | 0 | 0 |  | Přesun hmot |  |  |  | POL7_
Díl: | 784 | Malby |  |  |  | 16781.17 |  | 0 |  | 0 |  | 20305.2157 |  | 0.07 |  | 0 |  |  |  |  | 41.59 | [5 empty] | DIL
197 | 784191101R00 | Penetrace podkladu univerzální Primalex 1x | m2 | 319.946 | 14.45 | 4623.22 |  | 0 |  | 0 | 21 | 5594.0962 | 7e-05 | 0.02 | 0 | 0 |  | RTS 21/ I | RTS 20/ I | 0.03 | 9.6 |  | Práce |  |  |  | POL1_
|  | 1.NP : | [24 empty] | VV | 0
|  | (1,8*2+3,15+0,9*3+1,53+1,52+1,725*2+2,8+1,2)*2*2,7 |  | 107.73 | [22 empty] | VV | 0
|  | (3,7+3,25-+3,35+6,475)*2*3,0-1,95*2,2+(1,92+2,2*2)*0,3 |  | 58.056 | [22 empty] | VV | 0
|  | odpočet keramických obkladů : -68,9 |  | -68.9 | [22 empty] | VV | 0
|  | Mezisoučet |  | 96.886 | [22 empty] | VV | 1
|  | 2.NP : (19,0+3,1*2)*3,6 |  | 90.72 | [22 empty] | VV | 0
|  | Mezisoučet |  | 90.72 | [22 empty] | VV | 1
|  | SDK podhledy 1.NP : 18,4+5,93+1,33*2+3,5+1,55+3,36+9,5+7,44 |  | 52.34 | [22 empty] | VV | 0
|  | Mezisoučet |  | 52.34 | [22 empty] | VV | 1
[27 empty] | VV | 0
|  | opravy stávajících maleb SO01 : 80,0 |  | 80 | [22 empty] | VV | 0
198 | 784195212R00 | Malba Primalex Plus, bílá, bez penetrace, 2 x | m2 | 319.946 | 38 | 12157.95 |  | 0 |  | 0 | 21 | 14711.1195 | 0.00015 | 0.05 | 0 | 0 |  | RTS 21/ I | Indiv | 0.1 | 31.99 |  | Práce |  |  |  | POL1_
|  | 1.NP : | [24 empty] | VV | 0
|  | (1,8*2+3,15+0,9*3+1,53+1,52+1,725*2+2,8+1,2)*2*2,7 |  | 107.73 | [22 empty] | VV | 0
|  | (3,7+3,25-+3,35+6,475)*2*3,0-1,95*2,2+(1,92+2,2*2)*0,3 |  | 58.056 | [22 empty] | VV | 0
|  | odpočet keramických obkladů : -68,9 |  | -68.9 | [22 empty] | VV | 0
|  | Mezisoučet |  | 96.886 | [22 empty] | VV | 1
|  | 2.NP : (19,0+3,1*2)*3,6 |  | 90.72 | [22 empty] | VV | 0
|  | Mezisoučet |  | 90.72 | [22 empty] | VV | 1
|  | SDK podhledy 1.NP : 18,4+5,93+1,33*2+3,5+1,55+3,36+9,5+7,44 |  | 52.34 | [22 empty] | VV | 0
|  | Mezisoučet |  | 52.34 | [22 empty] | VV | 1
|  | opravy stávajících maleb SO01 : 80,0 |  | 80 | [22 empty] | VV | 0
Díl: | 786 | Čalounické úpravy a stínící technika |  |  |  | 145660 |  | 0 |  | 0 |  | 176248.6 |  | 0 |  | 0 |  |  |  |  | 0 | [5 empty] | DIL
199 | 786001 | 2/Z - předokenní žaluzie | ks | 1 | 145660 | 145660 |  | 0 |  | 0 | 21 | 176248.6 | 0 | 0 | 0 | 0 |  | Vlastní | Indiv | 0 | 0 |  | Práce |  |  |  | POL1_
|  | předokenní Al žaluzie ZETTA 90 včetně krytu hliník.čela : | [24 empty] | VV | 0
|  | montáž do vytvořené kapsy,kotveno do ŽB věnce přes zateplení : | [24 empty] | VV | 0
|  | a svislého keramického zdiva : | [24 empty] | VV | 0
|  | svislé vodící lišty kotveny do zdiva,střední do rámu okna : | [24 empty] | VV | 0
|  | lamely jednotlivé s možností naklápění,na lankách,dálkové ovládání : | [24 empty] | VV | 0
|  | motor SOMTY RTS : | [24 empty] | VV | 0
|  | rozměry-žaluzie část A-8x 3600x1850 mm+kryty s pohonem v 250mm : | [24 empty] | VV | 0
|  | část B 8x 1800x1850+kryty s pohonem v 250mm : | [24 empty] | VV | 0
|  | kpl. : 1 |  | 1 | [22 empty] | VV | 0
Díl: | M21 | Elektromontáže |  |  |  | 636655 |  | 0 |  | 0 |  | 770352.55 |  | 0 |  | 0 |  |  |  |  | 0 | [5 empty] | DIL
200 | 210001 | Dodávka a montáž rozvodů silnoproudu dle položkového rozpočtu | kpl. | 1 | 636655 | 636655 |  | 0 |  | 0 | 21 | 770352.55 | 0 | 0 | 0 | 0 |  | Vlastní | Indiv | 0 | 0 |  | Práce |  |  |  | POL1_
Díl: | M22 | Montáž sdělovací a zabezp. techniky |  |  |  | 339680.73 |  | 0 |  | 0 |  | 411013.6833 |  | 0 |  | 0 |  |  |  |  | 0 | [5 empty] | DIL
201 | 220001 | Dodávka a montáž rozvodů MaR dle položkového rozpočtu | kpl. | 1 | 286956.235 | 286956.24 |  | 0 |  | 0 | 21 | 347217.0504 | 0 | 0 | 0 | 0 |  | Vlastní | Indiv | 0 | 0 |  | Práce |  |  |  | POL1_
202 | 220002 | Dodávka a montáž rozvodů slaboproudu dle položkového rozpočtu | kpl. | 1 | 52724.494 | 52724.49 |  | 0 |  | 0 | 21 | 63796.6329 | 0 | 0 | 0 | 0 |  | Vlastní | Indiv | 0 | 0 |  | Práce |  |  |  | POL1_
Díl: | M24 | Montáže vzduchotechnických zařízení |  |  |  | 1201066 |  | 0 |  | 0 |  | 1453289.86 |  | 0 |  | 0 |  |  |  |  | 0 | [5 empty] | DIL
203 | 240010 | Dodávka a montáž rozvodů VZT dle položkového rozpočtu | kpl. | 1 | 1201066 | 1201066 |  | 0 |  | 0 | 21 | 1453289.86 | 0 | 0 | 0 | 0 |  | Vlastní | Indiv | 0 | 0 |  | Práce |  |  |  | POL1_
Díl: | D96 | Přesuny suti a vybouraných hmot |  |  |  | 7186.46 |  | 0 |  | 0 |  | 8695.6166 |  | 0 |  | 0 |  |  |  |  | 7.9 | [5 empty] | DIL
204 | 979082113R00 | Vodorovná doprava suti po suchu do 1000 m | t | 5.7028 | 317 | 1807.79 |  | 0 |  | 0 | 21 | 2187.4259 | 0 | 0 | 0 | 0 |  | RTS 21/ I | RTS 20/ I | 0.003 | 0.02 |  | Přesun suti |  |  |  | POL8_
205 | 979082119R00 | Příplatek k přesunu suti za každých dalších 1000 m | t | 45.6225 | 24 | 1094.94 |  | 0 |  | 0 | 21 | 1324.8774 | 0 | 0 | 0 | 0 |  | RTS 21/ I | RTS 20/ I | 0 | 0 |  | Přesun suti |  |  |  | POL8_
206 | 979082111R00 | Vnitrostaveništní doprava suti do 10 m | t | 5.7028 | 199 | 1134.86 |  | 0 |  | 0 | 21 | 1373.1806 | 0 | 0 | 0 | 0 |  | RTS 21/ I | RTS 20/ I | 0.942 | 5.37 |  | Přesun suti |  |  |  | POL8_
207 | 979082121R00 | Příplatek k vnitrost. dopravě suti za dalších 5 m | t | 22.8113 | 25.54 | 582.6 |  | 0 |  | 0 | 21 | 704.946 | 0 | 0 | 0 | 0 |  | RTS 21/ I | RTS 20/ I | 0.11 | 2.51 |  | Přesun suti |  |  |  | POL8_
208 | 979999998R00 | Poplatek za skládku suti 5% příměsí | t | 5.7028 | 450 | 2566.27 |  | 0 |  | 0 | 21 | 3105.1867 | 0 | 0 | 0 | 0 |  | RTS 21/ I | RTS 20/ I | 0 | 0 |  | Přesun suti |  |  |  | POL8_
Díl: | VN | Vedlejší náklady |  |  |  | 150750 |  | 0 |  | 0 |  | 182407.5 |  | 0 |  | 0 |  |  |  |  | 0 | [5 empty] | DIL
209 | pol. 13 | Oddělení provozu školy od stavby tělocvičny - zabednění otvoru 2150x3000 mm osb deskami vč. odbědění a zapravení po odbedění | kpl. | 1 | 9000 | 9000 |  | 0 |  | 0 | 21 | 10890 | 0 | 0 | 0 | 0 |  | Vlastní | Indiv | 0 | 0 |  | Práce |  |  |  | POL1_
210 | Pol.10 | Vybudování zařízení staveniště včetně provozu | kpl. | 1 | 125500 | 125500 |  | 0 |  | 0 | 21 | 151855 | 0 | 0 | 0 | 0 |  | Vlastní | Indiv | 0 | 0 |  | Práce |  |  |  | POL1_
211 | Pol.11 | Odstranění zařízení staveniště včetně úpravy okolí | kpl. | 1 | 12500 | 12500 |  | 0 |  | 0 | 21 | 15125 | 0 | 0 | 0 | 0 |  | Vlastní | Indiv | 0 | 0 |  | Práce |  |  |  | POL1_
212 | Pol.12 | Koordinační činnost | kpl. | 1 | 3750 | 3750 |  | 0 |  | 0 | 21 | 4537.5 | 0 | 0 | 0 | 0 |  | Vlastní | Indiv | 0 | 0 |  | Práce |  |  |  | POL1_
Díl: | ON | Ostatní náklady |  |  |  | 40000 |  | 0 |  | 0 |  | 48400 |  | 0 |  | 0 |  |  |  |  | 0 | [5 empty] | DIL
213 | Pol.1 | Zpracování dokumentace skutečného provedení stavby | kpl. | 1 | 12600 | 12600 |  | 0 |  | 0 | 21 | 15246 | 0 | 0 | 0 | 0 |  | Vlastní | Indiv | 0 | 0 |  | Práce |  |  |  | POL1_
214 | Pol.2 | Bezpečnostní a hygienitcká opatření na staveništi vč.vypracování BOZP | kpl. | 1 | 5400 | 5400 |  | 0 |  | 0 | 21 | 6534 | 0 | 0 | 0 | 0 |  | Vlastní | Indiv | 0 | 0 |  | Práce |  |  |  | POL1_
215 | Pol.3 | Vypracování revizních zpráv | kpl. | 1 | 15000 | 15000 |  | 0 |  | 0 | 21 | 18150 | 0 | 0 | 0 | 0 |  | Vlastní | Indiv | 0 | 0 |  | Práce |  |  |  | POL1_
216 | Pol.4 | Komplexní zkoušky a zpracování protokolů | kpl. | 1 | 7000 | 7000 |  | 0 |  | 0 | 21 | 8470 | 0 | 0 | 0 | 0 |  | Vlastní | Indiv | 0 | 0 |  | Práce |  |  |  | POL1_
[25 empty] | 15 | 21 | DPH
| Celkem |  |  |  |  | 14862534.3 | [18 empty] | 0 | 14862534.3 | SUM
Poznámky uchazeče k zadání
POPUZIV
END
Note on S6: Jedná se o informaci, zda se jedná o položku, která je do rozpočtu zadána z cenové soustavy RTS, nebo vlastní.
Note on T6: Jedná se o název CÚ, která je zadána u položky rozpočtu