## Pokyny pro vyplnění
Pokyny pro vyplnění
Ve všech listech tohoto souboru můžete měnit pouze buňky s modrým pozadím. Jedná se o tyto údaje : - údaje o firmě - jednotkové ceny položek zadané na maximálně dvě desetinná místa

## Stavba
#RTSROZP# | Položkový rozpočet stavby
| Stavba: |  | 2019/04/2101 | Nástavba objektu č.p.1358 Kyjov - prostory pro službu následné péče - KROK Kyjov, Z.Ú.
| Objekt: |  | SO01 | Nástavba objektu
645 | Rozpočet: |  | D.1.1. | Architektonicko stavební a konstrukční řešení 19.5.
| Objednatel: | [5 empty] | IČO:
DIČ:
| Projektant: | [5 empty] | IČO:
DIČ:
| Zhotovitel: | [5 empty] | IČO:
DIČ:
Vypracoval:
| Rozpis ceny | [6 empty] | Celkem
HSV | HSV | [6 empty] | 0
PSV | PSV | [6 empty] | 0
MON | MON | [6 empty] | 0
VN | Vedlejší náklady | [6 empty] | 0
ON | Ostatní náklady | [6 empty] | 0
| Celkem | [6 empty] | 0
Rekapitulace daní
#REF! | Základ pro sníženou DPH |  |  | 15 | % | #REF! |  |  | CZK
#REF! | Snížená DPH |  |  | 15 | % | #REF! |  |  | CZK
#REF! | Základ pro základní DPH |  |  | 21 | % | #REF! |  |  | CZK
#REF! | Základní DPH |  |  | 21 | % | #REF! |  |  | CZK
#REF! | Zaokrouhlení |  |  |  |  | #REF! |  |  | CZK
| Cena celkem bez DPH |  |  |  |  | #REF! |  |  | CZK
#REF! | Cena celkem s DPH |  |  |  |  | #REF! |  |  | CZK
|  | v |  |  | dne
sdfsdf
|  |  | Za zhotovitele |  |  |  | Za objednatele
Rekapitulace dílčích částí
#CASTI>> | Číslo | Název |  |  | Základ pro sníženou DPH | Základ pro základní DPH | DPH celkem | Cena celkem | %
1 | Stavba |  |  |  | #REF! | #REF! | #REF! | #REF! | #NAME?
2 | SO01 | Nástavba objektu |  |  | #REF! | #REF! | #REF! | #REF! | #NAME?
3 | D.1.1. | Architektonicko stavební a konstrukční řešení 19.5. |  |  | #REF! | #REF! | #REF! | #REF! | #NAME?
| Celkem za stavbu |  |  |  | #REF! | #REF! | #REF! | #REF! | #NAME?
Rekapitulace dílů
| Číslo | Název |  |  | Typ dílu |  |  | Celkem | %
| 1 | Zemní práce |  |  | HSV |  |  | 0
| 2 | Základy a zvláštní zakládání |  |  | HSV |  |  | 0
| 3 | Svislé a kompletní konstrukce |  |  | HSV |  |  | 0
| 4 | Vodorovné konstrukce |  |  | HSV |  |  | 0
| 5 | Komunikace |  |  | HSV |  |  | 0
| 62 | Úpravy povrchů vnější |  |  | HSV |  |  | 0
| 63 | Podlahy a podlahové konstrukce |  |  | HSV |  |  | 0
| 64 | Výplně otvorů |  |  | HSV |  |  | 0
| 91 | Doplňující práce na komunikaci |  |  | HSV |  |  | 0
| 93 | Dokončovací práce inženýrských staveb |  |  | HSV |  |  | 0
| 94 | Lešení a stavební výtahy |  |  | HSV |  |  | 0
| 95 | Dokončovací konstrukce na pozemních stavbách |  |  | HSV |  |  | 0
| 96 | Bourání konstrukcí |  |  | HSV |  |  | 0
| 711 | Izolace proti vodě |  |  | PSV |  |  | 0
| 712 | Povlakové krytiny |  |  | PSV |  |  | 0
| 713 | Izolace tepelné |  |  | PSV |  |  | 0
| 762 | Konstrukce tesařské |  |  | PSV |  |  | 0
| 763 | Dřevostavby |  |  | PSV |  |  | 0
| 7631 | Konstrukce sádrokartonové |  |  | PSV |  |  | 0
| 764 | Konstrukce klempířské |  |  | PSV |  |  | 0
| 766 | Konstrukce truhlářské |  |  | PSV |  |  | 0
| 767 | Konstrukce zámečnické |  |  | PSV |  |  | 0
| 769 | Otvorové prvky z plastu |  |  | PSV |  |  | 0
| 776 | Podlahy povlakové |  |  | PSV |  |  | 0
| 781 | Obklady keramické |  |  | PSV |  |  | 0
| 784 | Malby |  |  | PSV |  |  | 0
| 786 | Čalounické úpravy |  |  | PSV |  |  | 0
| M24 | Montáže vzduchotechnických zařízení |  |  | MON |  |  | 0
| M43 | Montáže ocelových konstrukcí |  |  | MON |  |  | 0
| M44 | Montáže stabilních hasících zařízení |  |  | MON |  |  | 0
| D96 | Přesuny suti a vybouraných hmot |  |  | PSU |  |  | 0
| ON | Ostatní náklady |  |  | ON |  |  | 0
| Cena celkem | [6 empty] | 0 | 0
Note on D11: Název
Note on D12: Ulice
Note on D13: PSČ
Note on E13: Místo
Note on I11: IČO
Note on I12: DIČ

## VzorPolozky (hidden)
Položkový rozpočet
S:
O:
R:

## SO01 D.1.1. Pol
Položkový rozpočet
S: | 2019/04/2101 | Nástavba objektu č.p.1358 Kyjov - prostory pro službu následné péče - KROK Kyjov, Z.Ú.
O: | SO01 | Nástavba objektu
R: | D.1.1. | Architektonicko stavební a konstrukční řešení
P.č. | Číslo položky | Název položky | MJ | Množství | Cena / MJ | Celkem
Díl: | 1 | Zemní práce |  |  |  | 0
1 | 122201101R00 | Odkopávky nezapažené v hor. 3 do 100 m3 | m3 | 8.97 |  | 0
|  | 0,25*(4*6,2+5,44*1,75+1,95*0,8) |  | 8.97
2 | 132201110R00 | Hloubení rýh š.do 60 cm v hor.3 do 50 m3, STROJNĚ | m3 | 6.5303 |  | 0
pod základy :
|  | ZP3 : 3,64*0,6*0,1 |  | 0.2184
|  | ZP1 : 1,81*0,7*0,1 |  | 0.1267
|  | ZP2 : 1,9*0,7*0,1*2 |  | 0.266
|  | ZP3 : 3,44*0,5*1,985 |  | 3.4142
|  | ZP2 : 1,7*0,5*2*1 |  | 1.7
|  | ZP1 : 1,61*0,5*1 |  | 0.805
3 | 132201119R00 | Přípl.za lepivost,hloubení rýh 60 cm,hor.3,STROJNĚ | m3 | 6.5303 |  | 0
pod základy :
|  | ZP3 : 3,64*0,6*0,1 |  | 0.2184
|  | ZP1 : 1,81*0,7*0,1 |  | 0.1267
|  | ZP2 : 1,9*0,7*0,1*2 |  | 0.266
|  | ZP3 : 3,44*0,5*1,985 |  | 3.4142
|  | ZP2 : 1,7*0,5*2*1 |  | 1.7
|  | ZP1 : 1,61*0,5*1 |  | 0.805
4 | 162701101R00 | Vodorovné přemístění výkopku z hor.1-4 do 6000 m | m3 | 15.953 |  | 0
|  | pod nový chodník : 0,25*(4*6,2+5,44*1,75+1,95*0,8) |  | 8.97
|  | ZP3 : 3,44*0,5*1,825 |  | 3.139
|  | ZP1 : 1,61*0,5*0,8 |  | 0.644
|  | ZP1,ZP2 : 1*1*0,8*4 |  | 3.2
5 | 199000005R00 | Poplatek za skládku zeminy 1- 4 | t | 15.953 |  | 0
|  | pod nový chodník : 0,25*(4*6,2+5,44*1,75+1,95*0,8) |  | 8.97
|  | ZP3 : 3,44*0,5*1,825 |  | 3.139
|  | ZP1 : 1,61*0,5*0,8 |  | 0.644
|  | ZP1,ZP2 : 1*1*0,8*4 |  | 3.2
Díl: | 2 | Základy a zvláštní zakládání |  |  |  | 0
6 | 271531114R00 | Polštář základu z kameniva drceného 8-16 mm | m3 | 0.6111 |  | 0
pod základy :
|  | ZP3 : 3,64*0,6*0,1 |  | 0.2184
|  | ZP1 : 1,81*0,7*0,1 |  | 0.1267
|  | ZP2 : 1,9*0,7*0,1*2 |  | 0.266
7 | 274321311R00 | Železobeton základových pasů C 16/20 | m3 | 5.9192 |  | 0
|  | ZP3 : 3,44*0,5*1,985 |  | 3.4142
|  | ZP2 : 1,7*0,5*2*1 |  | 1.7
|  | ZP1 : 1,61*0,5*1 |  | 0.805
8 | 274351215R00 | Bednění stěn základových pasů - zřízení | m2 | 5.238 |  | 0
|  | ZP3 : (3,44+2*0,5)*0,3 |  | 1.332
|  | ZP2 : (1,7*2+0,5*2)*2*0,3 |  | 2.64
|  | ZP1 : (1,61*2+0,5*2)*0,3 |  | 1.266
9 | 274351216R00 | Bednění stěn základových pasů - odstranění | m2 | 5.238 |  | 0
|  | ZP3 : (3,44+2*0,5)*0,3 |  | 1.332
|  | ZP2 : (1,7*2+0,5*2)*2*0,3 |  | 2.64
|  | ZP1 : (1,61*2+0,5*2)*0,3 |  | 1.266
10 | 274361314R00 | Výztuž základových pasů nad 12mm z oceli 10505 (R) | t | 0.41434 |  | 0
Začátek provozního součtu
|  | ZP3 : 3,44*0,5*1,985 |  | 3.4142
|  | ZP2 : 1,7*0,5*2*1 |  | 1.7
|  | ZP1 : 1,61*0,5*1 |  | 0.805
|  | Mezisoučet |  | 5.9192
Konec provozního součtu
|  | 5,9192*0,07 |  | 0.41434
Díl: | 3 | Svislé a kompletní konstrukce |  |  |  | 0
11 | 311271176R00 | Zdivo z tvárnic porobeton hladkých tl. 25 cm | m2 | 37.1756 |  | 0
|  | terasy : (12,611+2,89*2-1,24)*1,4 |  | 24.0114
|  | (3,889+0,4+2,557*2)*1,4 |  | 13.1642
12 | 342261122RT3 | Příčka sádrokarton. ocel.kce, 1x oplášť. tl.105 mm desky protihluk.desky impreg. tl. 15 mm, minerál tl. 6 cm 45kg/m3 | m2 | 107.769 |  | 0
|  | (5,164*2+5,6+5,4*2+2,7*2+0,906+1,3)*3,5 |  | 120.169
|  | -0,8*2*7-0,6*2 |  | -12.4
13 | 342266111RT3 | Obklad stěn sádrokartonem na ocelovou konstrukci desky standard impreg. tl. 12,5 mm, tl.4 cm | m2 | 155.982 |  | 0
|  | (9,012*2+12,232*2)*4 |  | 169.952
|  | -2*1,5*(3+2)-2,7*1,5-0,8*2*2-0,7*0,7*2 |  | -23.23
|  | 0,2*(2*5+1,5*10+1,5*2+2,7+0,7*3*2+1*2+2,35*4) |  | 9.26
14 | 342264051RT4 | Podhled sádrokartonový na zavěšenou ocel. konstr. desky požár. impreg. tl. 12,5 mm, bez izolace | m2 | 98.62 |  | 0
|  | 98,62 |  | 98.62
15 | 342267112RT4 | Obklad trámů sádrokartonem třístranný do 0,5/0,5 m desky protipožární impreg. tl. 12,5 mm | m | 7 |  | 0
|  | 3,5*2 |  | 7
16 | 331 | Pilíře z tvárnic betonových vyplněných betonem 250/250mm vč.výztuže D+M | m | 15.4 |  | 0
|  | 1,4*11 |  | 15.4
Díl: | 4 | Vodorovné konstrukce |  |  |  | 0
17 | 416021121R00 | Podhledy SDK, kovová.kce CD. 1x deska RB 12,5 mm | m2 | 14 |  | 0
|  | 1.NP : 3 |  | 3
|  | kastlíky : 11 |  | 11
18 | 417321315R00 | Ztužující pásy a věnce z betonu železového C 20/25 | m3 | 1.6596 |  | 0
|  | terasy : (12,611+2,89*2-1,24)*0,25*0,25 |  | 1.0719
|  | (3,889+0,4+2,557*2)*0,25*0,25 |  | 0.58769
19 | 417351115R00 | Bednění ztužujících pásů a věnců - zřízení | m2 | 13.277 |  | 0
|  | terasy : (12,611+2,89*2-1,24)*0,25*2 |  | 8.5755
|  | (3,889+0,4+2,557*2)*0,25*2 |  | 4.7015
20 | 417351116R00 | Bednění ztužujících pásů a věnců - odstranění | m2 | 13.277 |  | 0
|  | terasy : (12,611+2,89*2-1,24)*0,25*2 |  | 8.5755
|  | (3,889+0,4+2,557*2)*0,25*2 |  | 4.7015
21 | 417361821R00 | Výztuž ztužujících pásů a věnců z oceli 10505(R) | t | 0.16596 |  | 0
|  | terasy : (12,611+2,89*2-1,24)*0,25*0,25*0,1 |  | 0.10719
|  | (3,889+0,4+2,557*2)*0,25*0,25*0,1 |  | 0.05877
Díl: | 5 | Komunikace |  |  |  | 0
22 | 564861111RT2 | Podklad ze štěrkodrti po zhutnění tloušťky 20 cm štěrkodrť frakce 16-32 mm | m2 | 35.88 |  | 0
|  | (4*6,2+5,44*1,75+1,95*0,8) |  | 35.88
23 | 596215021R00 | Kladení zámkové dlažby tl. 6 cm do drtě tl. 4 cm | m2 | 35.88 |  | 0
|  | (4*6,2+5,44*1,75+1,95*0,8) |  | 35.88
24 | 596291111R00 | Řezání zámkové dlažby tl. 60 mm | m | 10 |  | 0
|  | 10 |  | 10
25 | 592451124R | Dlažba 20x10x6 cm přírodní skladba | m2 | 37.674 |  | 0
|  | (4*6,2+5,44*1,75+1,95*0,8)*1,05 |  | 37.674
Díl: | 62 | Úpravy povrchů vnější |  |  |  | 0
26 | 622312130RT3 | Zateplovací syst.KZS ETICS, fasáda, EPS F tl. 50 mm, se zvýšenou biocidní ochranou s omítkou silikonovou, zrno 2 mm | m2 | 48.0051 |  | 0
|  | (12,611+2,557*2+0,45*2+2,89+3,889+0,4+2,49+0,4*2)*1,65 |  | 48.0051
27 | 622312132RT3 | Zateplovací syst.KZS ETICS, fasáda, EPS F tl.100 mm, se zvýšenou biocidní ochranou s omítkou silikonovou, zrno 2 mm | m2 | 48.0051 |  | 0
|  | (12,611+2,557*2+0,45*2+2,89+3,889+0,4+2,49+0,4*2)*1,65 |  | 48.0051
28 | 622312736RT1 | Zatepl.syst.KZS ETICSt, fasáda, min.desky, tl.180 mm, se zvýšenou biocidní ochranou s omítkou silikonovou, zrno 2 mm | m2 | 146.722 |  | 0
|  | (9,012*2+12,232*2)*4 |  | 169.952
|  | -2*1,5*(3+2)-2,7*1,5-0,8*2*2-0,7*0,7*2 |  | -23.23
29 | 622312154RT3 | Zateplovací syst.KZS ETICS, ostění, EPS F tl. 40 mm, se zvýšenou biocidní ochranou s omítkou silikonovou, zrno 2 mm | m2 | 19.0293 |  | 0
|  | 0,411*(2*5+1,5*10+1,5*2+2,7+0,7*3*2+1*2+2,35*4) |  | 19.0293
30 | 622312164R00 | Zatepl. systém, parapet, EPS P tl. 40 mm | m2 | 6.6171 |  | 0
|  | 0,411*(2*5+2,7+0,7*2+1*2) |  | 6.6171
31 | 622471317RP1 | Nátěr nebo nástřik stěn vnějších, složitost 1 - 2 hmota silikonová | m2 | 130.464 |  | 0
|  | 1.NP : (20,64+15,6)*4*0,9 |  | 130.464
32 | 622904112R00 | Očištění fasád tlakovou vodou složitost 1 - 2 | m2 | 130.464 |  | 0
|  | 1.NP : (20,64+15,6)*4*0,9 |  | 130.464
Díl: | 63 | Podlahy a podlahové konstrukce |  |  |  | 0
33 | 635111022R00 | Podlaha z desek sádrovláknitých, desky 12,5 +12,5 mm | m2 | 98.62 |  | 0
|  | 98,62 |  | 98.62
Díl: | 64 | Výplně otvorů |  |  |  | 0
34 | 648991113RT3 | Osazení parapet.desek plast. a lamin. š.nad 20cm včetně dodávky plastové parapetní desky š. 300 mm | m | 13.3 |  | 0
|  | O01/N : 1,9*4 |  | 7.6
|  | O02/N : 1,9 |  | 1.9
|  | O03/N : 0,6*2 |  | 1.2
|  | O04/N : 2,6 |  | 2.6
Díl: | 91 | Doplňující práce na komunikaci |  |  |  | 0
35 | 917862111R00 | Osazení stojat. obrub.bet. s opěrou,lože z C 12/15 | m | 19.87 |  | 0
|  | 1,75+5,44+6,2+4+2,48 |  | 19.87
36 | 59217003R | Obrubník parkový betonový 80x250x1000 mm přírodní | kus | 20 |  | 0
|  | 20 |  | 20
Díl: | 93 | Dokončovací práce inženýrských staveb |  |  |  | 0
37 | 931961115RR1 | Vložky do dilatačních spár, polystyren, tl 30 mm EPS | m2 | 7.5225 |  | 0
|  | ZP3 : 3,54*2,125 |  | 7.5225
Díl: | 94 | Lešení a stavební výtahy |  |  |  | 0
38 | 941941041R00 | Montáž lešení leh.řad.s podlahami,š.1,2 m, H 10 m | m2 | 517.1555 |  | 0
|  | nástavba : (9,012*2+12,232*2)*4 |  | 169.952
|  | ostatní : (12,611+6)*5,5 |  | 102.3605
|  | 1.NP : (20,64+15,6)*4 |  | 144.96
|  | 6,65*(5,99*2+3,04) |  | 99.883
39 | 941941292R00 | Příplatek za každý měsíc použití lešení k pol.1042 | m2 | 1868.856 |  | 0
|  | nástavba : (9,012*2+12,232*2)*4*4 |  | 679.808
|  | ostatní : (12,611+6)*5,5*4 |  | 409.442
|  | 1.NP : (20,64+15,6)*4*4 |  | 579.84
|  | 6,65*(5,99*2+3,04)*2 |  | 199.766
40 | 941941841R00 | Demontáž lešení leh.řad.s podlahami,š.1,2 m,H 10 m | m2 | 517.1555 |  | 0
|  | nástavba : (9,012*2+12,232*2)*4 |  | 169.952
|  | ostatní : (12,611+6)*5,5 |  | 102.3605
|  | 1.NP : (20,64+15,6)*4 |  | 144.96
|  | 6,65*(5,99*2+3,04) |  | 99.883
41 | 941955001R00 | Lešení lehké pomocné, výška podlahy do 1,2 m | m2 | 98.62 |  | 0
|  | 98,62 |  | 98.62
42 | 944944013R00 | Montáž ochr.sítě z umělých vláken - stínění do 70% | m2 | 517.1555 |  | 0
|  | nástavba : (9,012*2+12,232*2)*4 |  | 169.952
|  | ostatní : (12,611+6)*5,5 |  | 102.3605
|  | 1.NP : (20,64+15,6)*4 |  | 144.96
|  | 6,65*(5,99*2+3,04) |  | 99.883
43 | 944944033R00 | Příplatek za každý měsíc použití sítí k pol. 4013 | m2 | 1868.856 |  | 0
|  | nástavba : (9,012*2+12,232*2)*4*4 |  | 679.808
|  | ostatní : (12,611+6)*5,5*4 |  | 409.442
|  | 1.NP : (20,64+15,6)*4*4 |  | 579.84
|  | 6,65*(5,99*2+3,04)*2 |  | 199.766
44 | 944944083R00 | Demontáž ochr.sítě z umělých vláken,stínění do 70% | m2 | 517.1555 |  | 0
|  | nástavba : (9,012*2+12,232*2)*4 |  | 169.952
|  | ostatní : (12,611+6)*5,5 |  | 102.3605
|  | 1.NP : (20,64+15,6)*4 |  | 144.96
|  | 6,65*(5,99*2+3,04) |  | 99.883
Díl: | 95 | Dokončovací konstrukce na pozemních stavbách |  |  |  | 0
45 | 952901111R00 | Vyčištění budov o výšce podlaží do 4 m | m2 | 161.2 |  | 0
|  | 98,62 |  | 98.62
|  | 30,41+32,17 |  | 62.58
Díl: | 96 | Bourání konstrukcí |  |  |  | 0
46 | 963016111R00 | DMTZ podhledu SDK, kovová kce., 1xoplášť.12,5 mm | m2 | 5 |  | 0
47 | 965041341R00 | Bourání desek z lehčených betonů volně položených ze stropu tl. 10 cm, nad 4 m2 | m2 | 194.4238 |  | 0
Začátek provozního součtu
|  | střecha nástavby : 12,611*15,417 |  | 194.4238
|  | Mezisoučet |  | 194.4238
Konec provozního součtu
|  | 194,42379 |  | 194.4238
48 | 965041441R00 | Bourání lehčených mazanin tl. nad 10 cm, nad 4 m2 | m3 | 23.3309 |  | 0
Začátek provozního součtu
|  | střecha nástavby : 12,611*15,417 |  | 194.4238
|  | Mezisoučet |  | 194.4238
Konec provozního součtu
|  | 194,42379*0,12 |  | 23.3309
49 | 965082923R00 | Odstranění násypu tl. do 10 cm, plocha nad 2 m2 | m3 | 5.8327 |  | 0
Začátek provozního součtu
|  | střecha nástavby : 12,611*15,417 |  | 194.4238
|  | Mezisoučet |  | 194.4238
Konec provozního součtu
|  | 194,42379*0,03 |  | 5.8327
50 | 978059511R00 | Odsekání vnitřních obkladů stěn do 1 m2 | m2 | 5 |  | 0
Díl: | 711 | Izolace proti vodě |  |  |  | 0
51 | 711212005R00 | Hydroizolační povlak - stěrka včetně penetrace | m2 | 24.4804 |  | 0
|  | koupelny a WC : 4,2*2+0,2*(2,8*4+1,5*2+0,3*4+0,15*4-0,8*2)+1,8*(0,815*4+1,5*2) |  | 22.548
|  | úklid : 1,17+0,2*(1,3*2+0,906*2-0,6) |  | 1.9324
52 | 711212602R00 | Těsnicí roh vnější, vnitřní do spoje podlaha-stěna | kus | 20.412 |  | 0
|  | koupelny a WC : (2,8*4+1,5*2+0,3*4+0,15*4) |  | 16
|  | úklid : (1,3*2+0,906*2) |  | 4.412
53 | 711212611R00 | Těsnicí pás do svislých koutů | m | 17.6 |  | 0
|  | koupelny a WC : 0,2*12+1,8*8 |  | 16.8
|  | úklid : 0,2*4 |  | 0.8
54 | 7119998 | Stěrková izolace ocel.sloupů venk.schodiště s obetonováném nad terén | kus | 6 |  | 0
55 | 998711202R00 | Přesun hmot pro izolace proti vodě, výšky do 12 m | % |  |  | 0
Díl: | 712 | Povlakové krytiny |  |  |  | 0
56 | 712300833R00 | Odstranění povlakové krytiny střech do 10° 3vrstvé | m2 | 205.5719 |  | 0
|  | střecha nástavby : 12,611*9,721 |  | 122.5915
terasy :
|  | 12,611*3,29 |  | 41.4902
|  | 12,611*3,29 |  | 41.4902
57 | 712311106RZ4 | Povlaková krytina střech do 10°, asfalt.pen.emulze včetně emulze 0,4 kg/m2 | m2 | 221.6441 |  | 0
|  | terasy : (11,79*2+2,89*2)*0,6 |  | 17.616
|  | (11,79*2+2,557*2)*0,6 |  | 17.2164
|  | 11,79*2,89 |  | 34.0731
|  | 11,79*2,557 |  | 30.147
nástavba na stávající strop :
|  | střecha nástavby : 12,611*9,721 |  | 122.5915
58 | 712341559RV1 | Povlaková krytina střech do 10°, NAIP přitavením 1 vrstva - včetně dodávky modifikovaného asfalt.pásu s posypem tl.4,5mm | m2 | 122.5915 |  | 0
nástavba na stávající strop :
|  | 12,611*9,721 |  | 122.5915
59 | 712351111RT4 | Povlaková krytina střech do 10°,samolepicím pásem včetně dodávky asfalt. pásu parotěsného | m2 | 122.5915 |  | 0
|  | 12,611*9,721 |  | 122.5915
60 | 712851559RZ6 | Samostatné vytažení izolace, samolepicími pásy 1 vrstvy - včetně dodávky samolep.pásu | m2 | 33.104 |  | 0
|  | (8,9*2+11,79*2)*0,8 |  | 33.104
61 | 712371801RZ4 | Povlaková krytina střech do 10°, fólií PVC 1 vrstva - včetně dod. fólie tl.1,5mm | m2 | 64.2201 |  | 0
terasy :
|  | 11,79*2,89 |  | 34.0731
|  | 11,79*2,557 |  | 30.147
62 | 712372121RV3 | Krytina střech do 10° fólie, 4 kotvy/m2,ocel,dřevo tl. izolace do 500 mm,fólie PVC tl.1,5 mm | m2 | 141.6397 |  | 0
|  | střecha nástavby : 12,611*9,721 |  | 122.5915
|  | venkovní schodiště : 3,18*5,99 |  | 19.0482
63 | 712378001R00 | Atiková okapnice VIPLANYL RŠ 150 mm | m | 3.5 |  | 0
|  | KL4 : 3,5 |  | 3.5
64 | 712378003R00 | Atiková okapnice poplast.plech RŠ 250 mm | m | 60.5 |  | 0
|  | KL2 : 45 |  | 45
|  | KL3 : 15,5 |  | 15.5
65 | 712378006R00 | Rohová lišta vnější poplast.plech RŠ 100 mm | m | 99.434 |  | 0
|  | střecha : (8,9*2+11,79*2) |  | 41.38
|  | terasy : 11,79*2+2,89*2 |  | 29.36
|  | 11,79*2+2,557*2 |  | 28.694
66 | 712378007R00 | Rohová lišta vnitřní poplast plech RŠ 100 mm | m | 99.434 |  | 0
|  | střecha : (8,9*2+11,79*2) |  | 41.38
|  | terasy : 11,79*2+2,89*2 |  | 29.36
|  | 11,79*2+2,557*2 |  | 28.694
67 | 712391171RZ5 | Povlaková krytina střech do 10°, podklad. textilie 1 vrstva - včetně dodávky textilie 300g/m2 | m2 | 338.4481 |  | 0
|  | střecha nástavby : 12,611*9,721 |  | 122.5915
|  | (8,9*2+11,79*2)*0,4 |  | 16.552
|  | terasy : (11,79*2+2,89*2)*0,3 |  | 8.808
|  | (11,79*2+2,557*2)*0,3 |  | 8.6082
|  | 11,79*2,89 |  | 34.0731
|  | 11,79*2,557 |  | 30.147
|  | 98,62 |  | 98.62
|  | venkovní schodiště : 3,18*5,99 |  | 19.0482
68 | 712851559RT2 | Samostatné vytažení izolace, samolepicími pásy 2 vrstvy - asf.pás ve specifikaci | m2 | 11.6796 |  | 0
|  | napojení stáv krytiny na nástavbu : (3,899+15,567)*0,6 |  | 11.6796
69 | 712871801RZ4 | Samostatné vytažení izolace, fólií PVC polož.volně 1 vrstva-vč.dodávky folie 1,5 mm | m2 | 33.9682 |  | 0
střecha nástavby :
|  | (8,9*2+11,79*2)*0,4 |  | 16.552
|  | terasy : (11,79*2+2,89*2)*0,3 |  | 8.808
|  | (11,79*2+2,557*2)*0,3 |  | 8.6082
70 | 712971801RZ5 | Překrytí spár fólií PVC přitav.k podkladu rš.50 cm 1 vrstva - vč. dodávky fólie 1,5 mm | m | 43.576 |  | 0
zesílení pod rošt teras.podlahy :
|  | terasy : (2,89*8) |  | 23.12
|  | 2,557*8 |  | 20.456
71 | 628420303R | Samolepicí asfaltový pás parotěsný | m2 | 180.7051 |  | 0
|  | 12,611*9,721*1,15 |  | 140.9803
|  | (8,9*2+11,79*2)*0,8*1,2 |  | 39.7248
72 | 62852240R | Pás modifikovaný samolepicí za studena | m2 | 28.031 |  | 0
|  | napojení stáv krytiny na nástavbu : (3,899+15,567)*0,6*2*1,2 |  | 28.031
73 | 998712202R00 | Přesun hmot pro povlakové krytiny, výšky do 12 m | % |  |  | 0
Díl: | 713 | Izolace tepelné |  |  |  | 0
74 | 713134211RO6 | Montáž parozábrany na stěny s přelepením spojů parotěsná fólie AL 170 speciál | m2 | 155.982 |  | 0
|  | (9,012*2+12,232*2)*4 |  | 169.952
|  | -2*1,5*(3+2)-2,7*1,5-0,8*2*2-0,7*0,7*2 |  | -23.23
|  | 0,2*(2*5+1,5*10+1,5*2+2,7+0,7*3*2+1*2+2,35*4) |  | 9.26
75 | 713121111R00 | Izolace tepelná podlah na sucho, jednovrstvá | m2 | 98.62 |  | 0
|  | 98,62 |  | 98.62
76 | 713121121R00 | Izolace tepelná podlah na sucho, dvouvrstvá | m2 | 98.62 |  | 0
|  | 98,62 |  | 98.62
77 | 713141124R00 | Izolace tepelná střech na pruhy lepidla, 1vrstvá | m2 | 35.413 |  | 0
|  | střecha : (8,9*2+12,611*2)*0,5 |  | 21.511
|  | terasy : (12,611+2,89*2)*0,5 |  | 9.1955
|  | (3,899+0,4+2,557*2)*0,5 |  | 4.7065
78 | 713141125R00 | Izolace tepelná střech, desky, na lepidlo PUK | m2 | 186.8117 |  | 0
|  | střecha nástavby : 12,611*9,721 |  | 122.5915
terasy :
|  | 11,79*2,89 |  | 34.0731
|  | 11,79*2,557 |  | 30.147
79 | 283754621R | Deska polystyrenová XPS 50 mm | m2 | 38.1843 |  | 0
|  | střecha : (8,9*2+12,611*2)*0,5*1,1 |  | 23.6621
|  | terasy : (12,611-1,4+2,89*2)*0,5*1,1 |  | 9.3451
|  | (3,899+0,4+2,557*2)*0,5*1,1 |  | 5.1772
80 | 28375704R | Deska izolační stabilizov. EPS 100 1000 x 500 mm | m3 | 72.7878 |  | 0
|  | střecha nástavby : 12,611*9,721*0,18*1,1 |  | 24.2731
terasy :
|  | 11,79*2,89*0,18*1,1 |  | 6.7465
|  | 11,79*2,557*0,18*1,1 |  | 5.9691
podlahy :
|  | 98,62*0,33*1,1 |  | 35.7991
81 | 28375971R | Deska spádová EPS 100 | m3 | 16.4394 |  | 0
|  | střecha nástavby : 12,611*9,721*0,08*1,1 |  | 10.7881
terasy :
|  | 11,79*2,89*0,08*1,1 |  | 2.9984
|  | 11,79*2,557*0,08*1,1 |  | 2.6529
82 | 63150913.AR | Desky podlahové izolační tl.20 - 20x1200x600 mm | m2 | 108.482 |  | 0
|  | 98,62*1,1 |  | 108.482
83 | 998713202R00 | Přesun hmot pro izolace tepelné, výšky do 12 m | % |  |  | 0
Díl: | 762 | Konstrukce tesařské |  |  |  | 0
84 | 762341220R00 | M. bedn.střech rovn. z aglomer.desek šroubováním | m2 | 134.1982 |  | 0
|  | 9,4*12,25 |  | 115.15
|  | venkovní schodiště : 5,99*3,18 |  | 19.0482
85 | 762441112RT4 | Montáž obložení atiky,OSB desky,1vrst.,šroubováním včetně dodávky desky OSB ECO 3 N tl. 22 mm | m2 | 35.413 |  | 0
|  | střecha : (8,9*2+12,611*2)*0,5 |  | 21.511
|  | terasy : (12,611+2,89*2)*0,5 |  | 9.1955
|  | (3,899+0,4+2,557*2)*0,5 |  | 4.7065
86 | 762822120R00 | Montáž stropnic hraněných pl. do 288 cm2 | m | 196 |  | 0
|  | T1 100/240 : 16*6,75 |  | 108
|  | T2 100/240 : 16*5,5 |  | 88
87 | 762822130R00 | Montáž stropnic hraněných pl. do 450 cm2 | m | 9.4 |  | 0
|  | PR1 160/200 : 9,4 |  | 9.4
88 | 762895000R00 | Spojovací prostředky pro montáž stropů | m3 | 9.125 |  | 0
|  | 9,4*12,25*0,025 |  | 2.8788
|  | T1 100/240 : 16*6,75*0,1*0,24*1,1 |  | 2.8512
|  | T2 100/240 : 16*5,5*0,1*0,24*1,1 |  | 2.3232
|  | V1 : 116*0,06*0,14*1,1 |  | 1.0718
89 | KPo | Kotvení pozednic D+M | kus | 78 |  | 0
Začátek provozního součtu
|  | V1 : 116/1,5 |  | 77.3333
Konec provozního součtu
|  | 78 |  | 78
90 | S2 | Podlaha terasy z dřevoplastových profilů na rošt vč.podkladní textílie | m2 | 62.58 |  | 0
|  | 30,41+32,17 |  | 62.58
91 | 60515891R | Hranol lepený vrstvený BSH NSI, lamely 4 cm NSI - nepohledový | m3 | 5.1744 |  | 0
|  | T1 100/240 : 16*6,75*0,1*0,24*1,1 |  | 2.8512
|  | T2 100/240 : 16*5,5*0,1*0,24*1,1 |  | 2.3232
92 | 60596002R | Řezivo - hranoly | m3 | 1.0718 |  | 0
|  | V1 : 116*0,06*0,14*1,1 |  | 1.0718
93 | 60726122R | Deska dřevoštěpková OSB 3 B - 4PD tl. 22 mm | m2 | 147.618 |  | 0
|  | 9,4*12,25*1,1 |  | 126.665
|  | venkovní schodiště : 5,99*3,18*1,1 |  | 20.953
94 | 998762202R00 | Přesun hmot pro tesařské konstrukce, výšky do 12 m | % |  |  | 0
Díl: | 763 | Dřevostavby |  |  |  | 0
95 | 763713130RT6 | Stěna z prefabrik. dílce, vč. výroby, tl. 190 mm izol. 140 mm, SDK konstrukční deska 12,5mm, sádrovláknitá deska 12,5 mm | m2 | 169.952 |  | 0
|  | (9,012*2+12,232*2)*4 |  | 169.952
96 | 763713140R00 | Stěna z prefabrik. dílce, vč. výroby, tl.241 mm opláštění AKU deska 18mm 1x, konstr.deska SDK 12,5mm Instal.stěna vnitřní, nosná konstr. dřevěná, izol.tl.50mm,opláštění na vnější profily 2x50mm | m2 | 19.0925 |  | 0
|  | (2,755+2,7)*3,5 |  | 19.0925
97 | 763713120RV | Stěna z prefabrik. dílce, vč. výroby, tl. 240 mm Instal.stěna vnitřní, nosná konstr. dřevěná, izol.tl.50mm,opláštění na vnější profily 2x50mm | m2 | 37.267 |  | 0
|  | (1,5*2+3,031*2)*3,5-0,8*2*2 |  | 28.517
|  | 1,25*3,5*2 |  | 8.75
Díl: | 7631 | Konstrukce sádrokartonové |  |  |  | 0
98 | 342264101R00 | Osazení reviz. dvířek do SDK podhledu, do 0,25 m2 | kus | 1 |  | 0
99 | 622481291R00 | Montáž výztužné lišty rohové vč.al rohu | m | 10 |  | 0
100 | 55360242R | Revizní dvířka, 500 x 500 mm jednokřídlá | kus | 1 |  | 0
Díl: | 764 | Konstrukce klempířské |  |  |  | 0
101 | 764817158R00 | Oplechování zdí (atik) z lak.Pz plechu, rš 540 mm | m | 46 |  | 0
|  | KL1 : 46 |  | 46
102 | 764819211R00 | Odpadní trouby kruhové z lak.Pz plechu, D 80 mm | m | 3.5 |  | 0
|  | KL5 : 3,5 |  | 3.5
103 | 764815101R00 | Žlaby podokap.čtyřhranné z lak.Pz plechu,rš 250 mm | m | 3.5 |  | 0
|  | KL4 : 3,5 |  | 3.5
104 | 764816127R00 | Oplechování parapetů, lakovaný Pz plech, rš 270 mm | m | 13.3 |  | 0
|  | O01/N : 1,9*4 |  | 7.6
|  | O02/N : 1,9 |  | 1.9
|  | O03/N : 0,6*2 |  | 1.2
|  | O04/N : 2,6 |  | 2.6
105 | 764322830R00 | Demontáž oplechování okapů, rš 400 mm, do 30° | m | 27.887 |  | 0
|  | 15,417+12,47 |  | 27.887
106 | 764351810R00 | Demontáž žlabů 4hran., rovných, rš 330 mm, do 30° | m | 27.887 |  | 0
|  | 15,417+12,47 |  | 27.887
107 | 764454801R00 | Demontáž odpadních trub kruhových,D 75 a 100 mm | m | 8 |  | 0
|  | 4*2 |  | 8
108 | 998764202R00 | Přesun hmot pro klempířské konstr., výšky do 12 m | % |  |  | 0
Díl: | 766 | Konstrukce truhlářské |  |  |  | 0
109 | 766601213RT2 | Těsnění okenní spáry, ostění, PT folie + PP folie PT folie šířky 100 mm; PP folie šířky 100 mm | m | 33.3 |  | 0
|  | O01/N : 1,9*4+1,4*8 |  | 18.8
|  | O02/N : 1,9+1,4*2 |  | 4.7
|  | O03/N : 0,6*3*2 |  | 3.6
|  | O04/N : 2,6+1,8*2 |  | 6.2
110 | 766601229RT3 | Těsnění oken.spáry,parapet,PT folie+PP folie+páska PT folie š.100 mm; PP folie š.100 mm+páska tl.6 mm | m | 13.3 |  | 0
|  | O01/N : 1,9*4 |  | 7.6
|  | O02/N : 1,9 |  | 1.9
|  | O03/N : 0,6*2 |  | 1.2
|  | O04/N : 2,6 |  | 2.6
111 | D03/N | Dveře vni 1kř, 600/1970mm,hladké, CPL, posuvné vč. pouzdra, vč pojezdu, kování, obložky otvoru D+M | kus | 1 |  | 0
|  | 1 |  | 1
112 | D04/N | Dveře vni 1kř, hladké, CPL, vč.obložk.zárubně, kování, 800/1970mm, D+M | kus | 3 |  | 0
|  | 3 |  | 3
113 | D05/N | Dveře vni 1kř, hladké, CPL, vč.obložk.zárubně, kování, 800/1970mm, D+M | kus | 4 |  | 0
|  | 4 |  | 4
114 | D06/N | Dveře vni 1kř, hladké, CPL,vč.obložk.zárubně, kování 800/2000mm, větr.mřížka 400/100, D+M | kus | 1 |  | 0
|  | 1 |  | 1
115 | KL | Kuchyňská linka dl.2700mm, dřez, 2plot.zabud.varná deska, digestoř, horní skříňky D+M | kus | 1 |  | 0
116 | 998766202R00 | Přesun hmot pro truhlářské konstr., výšky do 12 m | % |  |  | 0
Díl: | 767 | Konstrukce zámečnické |  |  |  | 0
117 | D1 | Dveře ocelové do venkovního schodiště 1100/2370mm vč.kování, výplněn nerez sítěmi, D+M | kus | 1 |  | 0
118 | NS | Opláštění konstrukce venkovního ocel.schodiště nerezovými sítěmi vč.lanek, kotvení napínání apod.D+M | m2 | 99.883 |  | 0
|  | 6,65*(5,99*2+3,04) |  | 99.883
Díl: | 769 | Otvorové prvky z plastu |  |  |  | 0
119 | D01/N | Dveře vst.plast1kř s nadsvětlíkem, 3sklo, celk.rozměr 1000/2300mm D+M | kus | 1 |  | 0
120 | D02/N | Dveře vst.plast1kř s nadsvětlíkem, 3sklo, celk.rozměr 1000/2300mm D+M | kus | 1 |  | 0
121 | O01/N | Okno plast 2kř O+S, 3sklo, 1900/1400mm D+M | kus | 4 |  | 0
|  | 4 |  | 4
122 | O02/N | Okno plast 2kř O+S, 3sklo, 1900/1400mm D+M | kus | 1 |  | 0
123 | O03/N | Okno plast 1kř, S, 3sklo 600/600mm D+M | kus | 2 |  | 0
124 | O04/N | Okno plast 2kř 2600/1800mm D+M | kus | 1 |  | 0
Díl: | 776 | Podlahy povlakové |  |  |  | 0
125 | 776101101R00 | Vysávání podlah prům.vysavačem pod povlak.podlahy | m2 | 98.62 |  | 0
|  | 98,62 |  | 98.62
126 | 776101115R00 | Vyrovnání podkladů samonivelační hmotou | m2 | 98.62 |  | 0
|  | 98,62 |  | 98.62
127 | 776101121R00 | Provedení penetrace podkladu pod.povlak.podlahy | m2 | 98.62 |  | 0
|  | 98,62 |  | 98.62
128 | 776421100RU1 | Lepení podlahových soklíků z PVC a vinylu včetně dodávky soklíku PVC | m | 123.782 |  | 0
|  | 2.01 : 2,511*2+2,7*2-1-0,8+0,2*2 |  | 9.022
|  | 2.02 : 0,906*2+1,3*2-0,6 |  | 3.812
|  | 2.03 : 5,6*2+6,521*2+0,2*4-0,8*9 |  | 17.842
|  | 2.04 : 2,7*2+2,465*2-0,8 |  | 9.53
|  | 2.05 : 2,7*2+3,23*2-0,8 |  | 11.06
|  | 2.06 : 2,7*2+1,756*2-0,8-1+0,2*2 |  | 7.512
|  | 2.07 : 2,8*2+1,5*2+0,23*2-0,8 |  | 8.26
|  | 2.08 : 5,164*2+3,48*2-0,8 |  | 16.488
|  | 2.09 : 2,99*2+5,164*2-0,8 |  | 15.508
|  | 2.10 : 5,164*2+3,48*2-0,8 |  | 16.488
|  | 2.11 : 2,8*2+1,5*2+0,23*2-0,8 |  | 8.26
129 | 776521100R00 | Lepení povlak.podlah z pásů PVC | m2 | 98.62 |  | 0
|  | 98,62 |  | 98.62
130 | 776994111R00 | Svařování povlakových podlah z pásů nebo čtverců | m | 55 |  | 0
|  | 55 |  | 55
131 | 24551415R | Hmota nivelační na dřevěné podlahy á 20 kg | kg | 443.79 |  | 0
|  | 98,62*1,5*3 |  | 443.79
132 | 24592102R | Penetrační nátěr á 5 kg | kg | 14.793 |  | 0
|  | 98,62*0,15 |  | 14.793
133 | 284122152R | Podlahovina PVC tl. 2,8 mm, š. role 4 m nášlapná vrstva 0,35 mm, oblast použití 23/32 | m2 | 113.413 |  | 0
|  | 98,62*1,15 |  | 113.413
134 | 998776202R00 | Přesun hmot pro podlahy povlakové, výšky do 12 m | % |  |  | 0
Díl: | 781 | Obklady keramické |  |  |  | 0
135 | 781101210RT2 | Penetrace podkladu pod obklady penetrační nátěr | m2 | 42.608 |  | 0
|  | 2.02 : (0,906*2+1,3*2-0,6)*2 |  | 7.624
|  | 2.06 : (2,7*+0,6*2)*0,6 |  | 1.944
|  | 2.07 : (2,8*2+1,5*2+0,23*2-0,8)*2 |  | 16.52
|  | 2.11 : (2,8*2+1,5*2+0,23*2-0,8)*2 |  | 16.52
136 | 781419706R00 | Příplatek za spárovací vodotěsnou hmotu - plošně | m2 | 42.608 |  | 0
|  | 2.02 : (0,906*2+1,3*2-0,6)*2 |  | 7.624
|  | 2.06 : (2,7*+0,6*2)*0,6 |  | 1.944
|  | 2.07 : (2,8*2+1,5*2+0,23*2-0,8)*2 |  | 16.52
|  | 2.11 : (2,8*2+1,5*2+0,23*2-0,8)*2 |  | 16.52
137 | 781475120R00 | Obklad vnitřní stěn keramický, do tmele, 30x60 cm | m2 | 42.608 |  | 0
|  | 2.02 : (0,906*2+1,3*2-0,6)*2 |  | 7.624
|  | 2.06 : (2,7*+0,6*2)*0,6 |  | 1.944
|  | 2.07 : (2,8*2+1,5*2+0,23*2-0,8)*2 |  | 16.52
|  | 2.11 : (2,8*2+1,5*2+0,23*2-0,8)*2 |  | 16.52
138 | 781479711R00 | Příplatek k obkladu stěn keram.,za plochu do 10 m2 | m2 | 42.608 |  | 0
|  | 2.02 : (0,906*2+1,3*2-0,6)*2 |  | 7.624
|  | 2.06 : (2,7*+0,6*2)*0,6 |  | 1.944
|  | 2.07 : (2,8*2+1,5*2+0,23*2-0,8)*2 |  | 16.52
|  | 2.11 : (2,8*2+1,5*2+0,23*2-0,8)*2 |  | 16.52
139 | 781497132RS1 | Lišta plast rohová k obkladům pro tloušťku obkladu 8 mm | m | 8 |  | 0
|  | 2*2*2 |  | 8
140 | 59782100R | Obkládačka 30x60 | m2 | 48.9992 |  | 0
Začátek provozního součtu
|  | 2.02 : (0,906*2+1,3*2-0,6)*2 |  | 7.624
|  | 2.06 : (2,7*+0,6*2)*0,6 |  | 1.944
|  | 2.07 : (2,8*2+1,5*2+0,23*2-0,8)*2 |  | 16.52
|  | 2.11 : (2,8*2+1,5*2+0,23*2-0,8)*2 |  | 16.52
|  | Mezisoučet |  | 42.608
Konec provozního součtu
|  | 42,608*1,15 |  | 48.9992
141 | 998781202R00 | Přesun hmot pro obklady keramické, výšky do 12 m | % |  |  | 0
Díl: | 784 | Malby |  |  |  | 0
142 | 784111701R00 | Penetrace podkladu nátěrem sádrokarton 1x | m2 | 683.789 |  | 0
|  | příčky SDK 100 : (5,164*2+5,6+5,4*2+2,7*2+0,906+1,3)*3,5*2 |  | 240.338
|  | obv.stěny : (9,012*2+12,232*2)*4 |  | 169.952
|  | 0,2*(2*5+1,5*10+1,5*2+2,7+0,7*3*2+1*2+2,35*4) |  | 9.26
|  | podhled : 98,62 |  | 98.62
|  | vnitřní stěny : (2,755+2,7)*3,5*2 |  | 38.185
|  | (1,5*2+3,031*2)*3,5*2 |  | 63.434
|  | 1.NP : 50 |  | 50
|  | nové SDK : 3+11 |  | 14
143 | 784164122R00 | Malba omyv. univerzál.,barva, bez penetr.2x | m2 | 683.789 |  | 0
|  | příčky SDK 100 : (5,164*2+5,6+5,4*2+2,7*2+0,906+1,3)*3,5*2 |  | 240.338
|  | obv.stěny : (9,012*2+12,232*2)*4 |  | 169.952
|  | 0,2*(2*5+1,5*10+1,5*2+2,7+0,7*3*2+1*2+2,35*4) |  | 9.26
|  | podhled : 98,62 |  | 98.62
|  | vnitřní stěny : (2,755+2,7)*3,5*2 |  | 38.185
|  | (1,5*2+3,031*2)*3,5*2 |  | 63.434
|  | 1.NP : 50 |  | 50
|  | nové SDK : 3+11 |  | 14
Díl: | 786 | Čalounické úpravy |  |  |  | 0
144 | 786622211RT2 | Žaluzie horizontální vnitřní AL lamely bílé včetně dodávky žaluzie | m2 | 18.34 |  | 0
|  | 1,9*1,4*5 |  | 13.3
|  | 0,6*0,6 |  | 0.36
|  | 2,6*1,8 |  | 4.68
145 | 998786202R00 | Přesun hmot pro zastiň. techniku, výšky do 12 m | % | 101.5521 |  | 0
Díl: | M24 | Montáže vzduchotechnických zařízení |  |  |  | 0
146 | VZT1 | Odvětrání axial.ventilátorem s odvodem na fasádu D+M | kus | 3 |  | 0
Díl: | M43 | Montáže ocelových konstrukcí |  |  |  | 0
147 | OKSCH | D+M vnějšího schodiště | kg | 1976.36 |  | 0
|  | 1530,07+446,29 |  | 1976.36
148 | SL1 | Ocelový sloup 150/150/5mm dl.3,5m D+M | kus | 2 |  | 0
Díl: | M44 | Montáže stabilních hasících zařízení |  |  |  | 0
149 | AH | Autonomní hlásič pod strop D+M | kus | 6 |  | 0
150 | PHP | PHP 21A | kus | 1 |  | 0
151 | PT | Požární tabulka | kus | 10 |  | 0
Díl: | D96 | Přesuny suti a vybouraných hmot |  |  |  | 0
152 | 979094211R00 | Nakládání nebo překládání vybourané suti | t | 64.1328 |  | 0
153 | 979011111R00 | Svislá doprava suti a vybour. hmot za 2.NP a 1.PP | t | 64.532 |  | 0
154 | 979081111R00 | Odvoz suti a vybour. hmot na skládku do 1 km | t | 64.532 |  | 0
155 | 979081121R00 | Příplatek k odvozu za každý další 1 km | t | 387.1918 |  | 0
156 | 979082111R00 | Vnitrostaveništní doprava suti do 10 m | t | 64.532 |  | 0
157 | 979082121R00 | Příplatek k vnitrost. dopravě suti za dalších 5 m | t | 64.532 |  | 0
158 | 979990121R00 | Poplatek za skládku suti - směsný odpad | t | 64.532 |  | 0
Díl: | ON | Ostatní náklady |  |  |  | 0
159 | SV | Zrušení původních střešních vtoků, odvětrání, apod. | kus | 10 |  | 0
160 | ZaS | Zabezpečení před zatečením do 1.NP | m2 | 213.8662 |  | 0
Začátek provozního součtu
|  | střecha nástavby : 12,611*15,417 |  | 194.4238
|  | Mezisoučet |  | 194.4238
Konec provozního součtu
|  | 194,42379*1,1 |  | 213.8662
| Celkem |  |  |  |  | 0