## List1
Položkový soupis prací a dodávek
S: | DĚLOSTŘELECKÁ TVRZ BOUDA - NEZBYTNÉ STAVEBNÍ ÚPRAVY
Č: | STAVEBNÍ ČÁST 2.
CELKOVÁ OBNOVA FASÁDY VCHODOVÉHO OBJEKTU K – S 22a
cena s
|  | MJ | množství | cena/MJ | Celkem | DPH | DPH
č.pol.: | 35
HSV | mechanické očistění stávajících podkladních betonových konstrukcí fasády
-t.j.mechanické očistění všech betonových povrchů, na které bude aplikována cementová malta a maskovací
nátěr tak, že bude povrch zbaven nesoudržných částí
S=8*8+10,5*12+2*1*PI()/4*10,2+6,06*52
|  | m² | 521.1421 | 0 | 0 | 21 | 0
č.pol.: | 36
HSV | omytí betonových konstrukcí tlakovou vodou
-t.j.omytí mechanicky očistěných veškerých betonových povrchů z položky č.35 tohoto soupisu, na které bude
aplikována cementová malta a nátěr tak, že bude povrch zbaven nesoudržných prachových částí, voda bude
zajištěna přečerpáním zhotovitele tohoto díla z povrchového zdroje (=potok) odtokové kanalizace podzemní vody
z podzemí tvrze Bouda, poloha výtoku je zřejmá z výkresu č.C3
S=8*8+10,5*12+2*1*PI()/4*10,2+6,06*52
|  | m² | 521.1421 | 0 | 0 | 21 | 0
č.pol.: | 37
HSV | reprofilace betonových konstrukcí
-t.j.lokální vysprávka betonových podkladních konstrukcí v poškozených místech v síle max.50mm,
jde o dodávku prací včetně materiálu a řádného ošetřování hotových betonových konstrukcí mlžením, skrápěním atd.!
S=(8*8+10,5*12+2*1*PI()/4*10,2+6,06*52)*0,02
|  | m² | 10.4228 | 0 | 0 | 21 | 0
č.pol.: | 38
HSV | pasivace chemicky zamořených částí
-t.j.chemické ošetření pasivačním nátěrem na dehtem zasažených částí fasády řešené stavby v místě
pod vyústěním komínového potrubí, jde o dodávku prací a materiálu !
S=7*5
|  | m² | 35 | 0 | 0 | 21 | 0
č.pol.: | 39
HSV | kotevní podhoz
-t.j.dodávka materiálu kotevního podhozu, aplikace podhozu včetně provedení podkladní penetrace fasády řešené
stavby, v neposlední řadě pak i ošetření hotové stavební části dle požadavků výrobce použitého podhozu
S=8*8+10,5*12+2*1*PI()/4*10,2+6,06*52
|  | m² | 521.1421 | 0 | 0 | 21 | 0
č.pol.: | 40
HSV | cementové jádro
-t.j.dodávka materiálu cementové jádrové omítky, aplikace omítky včetně provedení podkladní penetrace kotevního
podhozu fasády řešené stavby, v neposlední řadě pak i ošetření hotové stavební části skrápěním nebo mlžením,
případně i zakrytí hotové části stavby tak, aby tato řádně vyzrála
S=8*8+10,5*12+2*1*PI()/4*10,2+6,06*52
|  | m² | 521.1421 | 0 | 0 | 21 | 0
č.pol.: | 41
HSV | cementový štuk
-t.j.výroba a aplikace cementového štuku, aplikace spočívá v nanesení, zatření ocelovým hladítkem nebo
zatření plstěným hladítkem, v neposlední řadě pak i ošetření hotové stavební části skrápěním nebo mlžením,
případně i zakrytí hotové části stavby tak, aby tato řádně vyzrála
S=8*8+10,5*12+2*1*PI()/4*10,2+6,06*52
|  | m² | 521.1421 | 0 | 0 | 21 | 0
č.pol.: | 42
HSV | pružná stěrka (pohledové betony stopní desky)
-t.j.dodávka a aplikace pružné stěrky, aplikace spočívá v nanesení stěrky s vložením výztužné tkaniny, zatření
ocelovým hladítkem nebo zatření plstěným hladítkem, v neposlední řadě pak i ošetření hotové stavební části
případně i zakrytí hotové části stavby tak, aby tato řádně vyzrála
Specifikace stěrky: Stěrka musí odolávat povětrnostním vlivům, zejména působení vlhkosti, srážkové vody, mrazu
a odolná proti UV-záření a s použitím na betonové konstrukce !
S=10*31,972
|  | m² | 319.72 | 0 | 0 | 21 | 0
Položkový soupis prací a dodávek
S: | DĚLOSTŘELECKÁ TVRZ BOUDA - NEZBYTNÉ STAVEBNÍ ÚPRAVY
Č: | STAVEBNÍ ČÁST 2.
CELKOVÁ OBNOVA FASÁDY VCHODOVÉHO OBJEKTU K – S 22a
cena s
|  | MJ | množství | cena/MJ | Celkem | DPH | DPH
č.pol.: | 43
PSV | fasádní nátěr
-t.j.dodávka a aplikace fasádního nátěru včetně dodávky a aplikace penetrace pod fasádní nátěr, provedení
opatření směřujících k vyzrání fasádního nátěru (např.zakrytí části řešené stavby atd.)
Specifikace fasádního nátěru: Nátěr musí odolávat povětrnostním vlivům, zejména působení vlhkosti, srážkové vody,
mrazu a odolná proti UV-záření a s použitím na betonové konstrukce !
S=8*8+10,5*12+2*1*PI()/4*10,2+6,06*52
|  | m² | 521.1421 | 0 | 0 | 21 | 0
č.pol.: | 44
PSV | mechanické očistění stávajících ocelových částí
-t.j.mechanické očistění koroze stávajících ocelových prvků fasády řešené stavby, jmenovitě se jedná o ocelové
závěsné háky pro maskovací sítě na stropní desce, ocelová ukončení vzduchotechnických a výfukových potrubí,
ocelové nebo litinové mřížky kanalizace, ocelová část střílny lehkého kulometu vzor 1926
|  | ks | 42 | 0 | 0 | 21 | 0
č.pol.: | 45
PSV | nátěrové práce
-t.j.provedení nátěrů pohledových povrchů ocelových prvků fasády z položky č.44 tohoto soupisu, a to včetně dodávky
materiálu a pomůcek, jmenovitě se jedná o ocelové závěsné háky pro maskovací sítě na stropní desce,
ocelová ukončení vzduchotechnických a výfukových potrubí, ocelové nebo litinové mřížky kanalizace,
ocelová část střílny lehkého kulometu vzor 1926
Specifikace nátěru: Nátěr musí odolávat povětrnostním vlivům, zejména působení vlhkosti, srážkové vody,
mrazu a odolný proti UV-záření a s použitím na ocelové konstrukce !
Navržen je dvojnásobný základní syntetický nátěr a trojitý vrchní syntetický nátěr barvou černého matného odstínu !
|  | ks | 42 | 0 | 0 | 21 | 0
č.pol.: | 46
HSV | zednické začistění, bourací práce
-t.j.mechanické odstranění vybouráním stávající ocelové mříže vyústění vzduchotechniky na fasádě řešené
stavby včetně zednického začistění vzniklého stavebního otvoru pro osazení repliky dobové ocelové mříže
|  | ks | 1 | 0 | 0 | 21 | 0
č.pol.: | 47
PSV | ocelová mříž VZD
-t.j.výroba, doprava a osazení repliky dobové ocelové mříže vzduchotechnického potrubí, včetně kotvení replikami
kotevních dobových třmenů do cementové malty, ocelové konstrukce budou zinkované, mříž a kotvy viz.výkres
č.D.1.1 b) 21 a č.D.1.1 b) 22
|  | ks | 1 | 0 | 0 | 21 | 0
č.pol.: | 48
PSV | nátěrové práce
-t.j.provedení nátěrů všech povrchů ocelových prvků mříže VZD včetně dodávky materiálu a pomůcek
Specifikace nátěru: Nátěr musí odolávat povětrnostním vlivům, zejména působení vlhkosti, srážkové vody,
mrazu a odolný proti UV-záření a s použitím na ocelové konstrukce se zinkováním !
Navržen je dvojnásobný základní syntetický nátěr a trojitý vrchní syntetický nátěr barvou černého matného odstínu !
|  | ks | 1 | 0 | 0 | 21 | 0
č.pol.: | 49
PSV | mechanické očistění stávajících ocelových překážkových kolíků u diamantových příkopů
-t.j.mechanické očistění koroze stávajících ocelových prvků "zábradlí" diamantových příkopů
|  | ks | 12 | 0 | 0 | 21 | 0
č.pol.: | 50
PSV | nátěrové práce
-t.j.provedení nátěrů pohledových povrchů ocelových prvků "zábradlí" diamantových příkopů z položky č.49 tohoto
soupisu, včetně dodávky materiálu a pomůcek
Specifikace nátěru: Nátěr musí odolávat povětrnostním vlivům, zejména působení vlhkosti, srážkové vody,
mrazu a odolný proti UV-záření a s použitím na ocelové konstrukce !
Navržen je dvojnásobný základní syntetický nátěr a trojitý vrchní syntetický nátěr barvou černého matného odstínu !
|  | ks | 12 | 0 | 0 | 21 | 0
Položkový soupis prací a dodávek
S: | DĚLOSTŘELECKÁ TVRZ BOUDA - NEZBYTNÉ STAVEBNÍ ÚPRAVY
Č: | STAVEBNÍ ČÁST 2.
CELKOVÁ OBNOVA FASÁDY VCHODOVÉHO OBJEKTU K – S 22a
cena s
|  | MJ | množství | cena/MJ | Celkem | DPH | DPH
č.pol.: | 51
PSV | ocelové roury periskopů, granátových skluzů a odpadu vystřílených nábojnic
-t.j.výroba, dodávka a osazení ocelových rour (=trub) včetně vybourání stávajících částečných replik rour, osazení
se provádí do stávajících a vynechaných drážek v obvodovém zdivu, stávající repliky jsou kotveny částečně cemento-
vou maltou a PUR pěnou, truby se dodají v delší metráži a zkrátí se s upravením, t.j.se zalícováním s fasádou a s
vnitřními povrchy na stavbě, v interieru se dodá a provede oplechování s kotvením do zdiva (do oplechování) vel.
250/250/3mm, ocelové prvky budou optařeny žárovým zinkováním, na stavbě se provede nátěr syntetický dvojnásobný
základní (oranžový odstín) na částech, které budou mít poškozeno zinkování v rámci mechanického dělení roury,
dále se provede syntetický trojitý vrchní syntetický nátěr barvou černého matného odstínu !
Viz.výkresy č.ZM-č.03-01; ZM-č.03-02; ZM-č.03-03; ZM-č.03-04
|  | ks | 5 | 0 | 0 | 21 | 0
Položkový soupis prací a dodávek
S: | DĚLOSTŘELECKÁ TVRZ BOUDA - NEZBYTNÉ STAVEBNÍ ÚPRAVY
Č: | STAVEBNÍ ČÁST 2.
CELKOVÁ OBNOVA FASÁDY VCHODOVÉHO OBJEKTU K – S 22a
cena s
Typ dílu |  |  |  |  | Celkem | DPH | DPH
REKAPITULACE ČÁSTI Č.2.
HSV |  |  |  |  | 0 | 21 | 0
PSV |  |  |  |  | 0 | 21 | 0
VN |  |  |  |  | 0 | 21 | 0
ON |  |  |  |  | 0 | 21 | 0
| CELKEM ZA ČÁST Č.2. |  |  |  | 0 |  | 0
[5 empty] | CZK |  | CZK